## PickAndPlace_PCB1_2025-05-31
Designator | Device | Footprint | Mid X | Mid Y | Ref X | Ref Y | Pad X | Pad Y | Pins | Layer | Rotation | SMD | Comment
U2 | MIMXRT1062DVJ6B | LFBGA-196_L12.0-W12.0-R14-C14-P0.80-BL | 61.065mm | 33.126mm | 61.065mm | 33.126mm | 66.265mm | 27.926mm | 196 | T | 90 | Yes | MIMXRT1062DVJ6B
C16 | LMK105BBJ475MVLF | C0402 | 58.303mm | 6.591mm | 58.303mm | 6.591mm | 58.303mm | 6.046mm | 2 | T | 90 | Yes | 4.7uF
C17 | LMK105BBJ475MVLF | C0402 | 59.448mm | 6.622mm | 59.448mm | 6.622mm | 59.448mm | 6.077mm | 2 | T | 90 | Yes | 4.7uF
C19 | CL05B104KB54PNC | C0402 | 59.055mm | 22.987mm | 59.055mm | 22.987mm | 59.055mm | 22.442mm | 2 | T | 90 | Yes | 100nF
C20 | CL05B104KB54PNC | C0402 | 51.943mm | 32.766mm | 51.943mm | 32.766mm | 51.398mm | 32.766mm | 2 | T | 0 | Yes | 100nF
C21 | CL05B104KB54PNC | C0402 | 53.213mm | 25.273mm | 53.213mm | 25.273mm | 52.668mm | 25.273mm | 2 | T | 0 | Yes | 100nF
C22 | CL05B104KB54PNC | C0402 | 82.677mm | 38.227mm | 82.677mm | 38.227mm | 82.677mm | 37.682mm | 2 | T | 90 | Yes | 100nF
C23 | CL05B104KB54PNC | C0402 | 57.277mm | 43.688mm | 57.277mm | 43.688mm | 57.277mm | 44.233mm | 2 | T | 270 | Yes | 100nF
C24 | CL05B104KB54PNC | C0402 | 70.485mm | 35.433mm | 70.485mm | 35.433mm | 71.03mm | 35.433mm | 2 | T | 180 | Yes | 100nF
C25 | CL05B104KB54PNC | C0402 | 62.865mm | 42.926mm | 62.865mm | 42.926mm | 62.865mm | 43.471mm | 2 | T | 270 | Yes | 100nF
C26 | CL05B104KB54PNC | C0402 | 53.096mm | 6.845mm | 53.096mm | 6.845mm | 53.096mm | 6.3mm | 2 | T | 90 | Yes | 100nF
C27 | LMK105BBJ475MVLF | C0402 | 65.163mm | 8.146mm | 65.163mm | 8.146mm | 64.618mm | 8.146mm | 2 | T | 0 | Yes | 4.7uF
C28 | CL05B104KB54PNC | C0402 | 66.116mm | 26.238mm | 66.116mm | 26.238mm | 66.661mm | 26.238mm | 2 | T | 180 | Yes | 100nF
C29 | LMK105BBJ475MVLF | C0402 | 51.308mm | 36.322mm | 51.308mm | 36.322mm | 50.763mm | 36.322mm | 2 | T | 0 | Yes | 4.7uF
C30 | CL05B104KB54PNC | C0402 | 87.249mm | 18.161mm | 87.249mm | 18.161mm | 87.794mm | 18.161mm | 2 | T | 180 | Yes | 100nF
C31 | CL05B104KB54PNC | C0402 | 58.711mm | 43.344mm | 58.711mm | 43.344mm | 58.711mm | 43.889mm | 2 | T | 270 | Yes | 100nF
Q1 | DMG2305UX-7_C5261054 | SOT-23-3_L2.9-W1.3-P1.90-LS2.4-BR | 51.445mm | 9.893mm | 51.445mm | 9.893mm | 50.495mm | 8.893mm | 3 | T | 270 | Yes | DMG2305UX-7
R1 | FRC0402F1003TS | R0402 | 55.89mm | 8.877mm | 55.89mm | 8.877mm | 55.457mm | 8.877mm | 2 | T | 0 | Yes | 100kΩ
R2 | FRC0402F1003TS | R0402 | 82.042mm | 17.653mm | 82.042mm | 17.653mm | 82.475mm | 17.653mm | 2 | T | 180 | Yes | 100kΩ
U12 | DRV8304SRHAR | VQFN-40_L6.0-W6.0-P0.50-TL-EP | 68.475mm | 62.383mm | 68.475mm | 62.383mm | 71.383mm | 60.133mm | 41 | T | 180 | Yes | DRV8304SRHAR
U17 | DP83825IRMQR | HVQFN-24_L3.0-W3.0-P0.40-TL-EP1.9 | 25.814mm | 17.665mm | 25.814mm | 17.665mm | 26.714mm | 19.102mm | 25 | T | 270 | Yes | DP83825IRMQR
U18 | A-MicroTF-1.85A | TF-SMD_A-MICROTF-1.85A | 89.408mm | 10.16mm | 89.408mm | 10.16mm | 91.608mm | 15.21mm | 13 | T | 0 | Yes | A-MicroTF-1.85A
U19 | W25Q64JVZPIQ | WSON-8_L6.0-W5.0-P1.27-BL-EP | 73.146mm | 12.776mm | 73.146mm | 12.776mm | 76.159mm | 10.871mm | 9 | T | 90 | Yes | W25Q64JVZPIQ
U20 | DRV8304SRHAR | VQFN-40_L6.0-W6.0-P0.50-TL-EP | 101.495mm | 62.383mm | 101.495mm | 62.383mm | 104.403mm | 60.133mm | 41 | T | 180 | Yes | DRV8304SRHAR
U21 | DRV8304SRHAR | VQFN-40_L6.0-W6.0-P0.50-TL-EP | 34.163mm | 62.383mm | 34.163mm | 62.383mm | 37.071mm | 60.133mm | 41 | T | 180 | Yes | DRV8304SRHAR
U23 | TLV75733PDBVR | SOT-23-5_L2.9-W1.6-P0.95-LS2.8-BL | 55.839mm | 6.475mm | 55.839mm | 6.475mm | 54.739mm | 7.425mm | 5 | T | 270 | Yes | TLV75733PDBVR
U24 | Jumper2 | HDR-TH_2P-P2.54-V-M-1 | 61.988mm | 3.447mm | 61.988mm | 3.447mm | 61.988mm | 2.177mm | 2 | T | 90 | No | USB-5V-supply
U25 | Jumper2 | HDR-TH_2P-P2.54-V-M-1 | 32.385mm | 37.211mm | 32.385mm | 37.211mm | 33.655mm | 37.211mm | 2 | T | 180 | No | BOOT_MODE0
USB1 | 051N-4BH806-S | MICRO-USB-SMD_051N-4BH806-S | 68.211mm | 4.336mm | 68.211mm | 4.336mm | 66.911mm | 5.636mm | 9 | T | 0 | No | 051N-4BH806-S
C1 | V120J0402HQC500NBT | C0402 | 51.003mm | 45.795mm | 51.003mm | 45.795mm | 50.457mm | 45.795mm | 2 | T | 0 | Yes | 12pF
C2 | V120J0402HQC500NBT | C0402 | 53.543mm | 45.795mm | 53.543mm | 45.795mm | 54.088mm | 45.795mm | 2 | T | 180 | Yes | 12pF
C32 | CL05B104KB54PNC | C0402 | 85.09mm | 39.37mm | 85.09mm | 39.37mm | 84.545mm | 39.37mm | 2 | T | 0 | Yes | 100nF
C33 | CL05B104KB54PNC | C0402 | 70.751mm | 9.416mm | 70.751mm | 9.416mm | 70.206mm | 9.416mm | 2 | T | 0 | Yes | 100nF
C34 | V120J0402HQC500NBT | C0402 | 53.258mm | 51.347mm | 53.258mm | 51.347mm | 53.258mm | 51.892mm | 2 | T | 270 | Yes | 12pF
C35 | V120J0402HQC500NBT | C0402 | 53.258mm | 48.68mm | 53.258mm | 48.68mm | 53.258mm | 48.135mm | 2 | T | 90 | Yes | 12pF
C36 | LMK105BBJ475MVLF | C0402 | 59.69mm | 43.307mm | 59.69mm | 43.307mm | 59.69mm | 43.852mm | 2 | T | 270 | Yes | 4.7uF
C37 | CL05B104KB54PNC | C0402 | 60.706mm | 45.847mm | 60.706mm | 45.847mm | 60.706mm | 45.302mm | 2 | T | 90 | Yes | 100nF
C38 | LMK105BBJ475MVLF | C0402 | 60.706mm | 43.307mm | 60.706mm | 43.307mm | 60.706mm | 43.852mm | 2 | T | 270 | Yes | 4.7uF
C39 | CL05B104KB54PNC | C0402 | 61.849mm | 43.307mm | 61.849mm | 43.307mm | 61.849mm | 43.852mm | 2 | T | 270 | Yes | 100nF
C40 | LMK105BBJ475MVLF | C0402 | 71.374mm | 44.069mm | 71.374mm | 44.069mm | 70.829mm | 44.069mm | 2 | T | 0 | Yes | 4.7uF
C41 | LMK105BBJ475MVLF | C0402 | 60.833mm | 22.987mm | 60.833mm | 22.987mm | 60.288mm | 22.987mm | 2 | T | 0 | Yes | 4.7uF
C42 | LMK105BBJ475MVLF | C0402 | 71.374mm | 45.085mm | 71.374mm | 45.085mm | 70.829mm | 45.085mm | 2 | T | 0 | Yes | 4.7uF
C43 | CL05B104KB54PNC | C0402 | 60.833mm | 24.003mm | 60.833mm | 24.003mm | 60.288mm | 24.003mm | 2 | T | 0 | Yes | 100nF
C44 | LMK105BBJ475MVLF | C0402 | 77.311mm | 38.323mm | 77.311mm | 38.323mm | 77.311mm | 37.778mm | 2 | T | 90 | Yes | 4.7uF
C45 | LMK105BBJ475MVLF | C0402 | 75.025mm | 38.323mm | 75.025mm | 38.323mm | 75.025mm | 37.778mm | 2 | T | 90 | Yes | 4.7uF
C46 | LMK105BBJ475MVLF | C0402 | 76.168mm | 38.323mm | 76.168mm | 38.323mm | 76.168mm | 37.778mm | 2 | T | 90 | Yes | 4.7uF
C47 | CL05B104KB54PNC | C0402 | 70.485mm | 37.592mm | 70.485mm | 37.592mm | 69.94mm | 37.592mm | 2 | T | 0 | Yes | 100nF
C48 | LMK105BBJ475MVLF | C0402 | 31.623mm | 16.129mm | 31.623mm | 16.129mm | 31.623mm | 15.584mm | 2 | T | 90 | Yes | 4.7uF
C49 | LMK105BBJ475MVLF | C0402 | 29.845mm | 15.748mm | 29.845mm | 15.748mm | 29.3mm | 15.748mm | 2 | T | 0 | Yes | 4.7uF
C50 | CL05B104KB54PNC | C0402 | 29.845mm | 16.764mm | 29.845mm | 16.764mm | 29.3mm | 16.764mm | 2 | T | 0 | Yes | 100nF
C51 | 0402B333K160CT | C0402 | 21.59mm | 17.145mm | 21.59mm | 17.145mm | 21.045mm | 17.145mm | 2 | T | 0 | Yes | 33nF
C52 | 0402B333K160CT | C0402 | 21.59mm | 18.288mm | 21.59mm | 18.288mm | 21.045mm | 18.288mm | 2 | T | 0 | Yes | 33nF
C53 | 0402B333K160CT | C0402 | 21.59mm | 16.002mm | 21.59mm | 16.002mm | 21.045mm | 16.002mm | 2 | T | 0 | Yes | 33nF
C54 | 0402B333K160CT | C0402 | 21.573mm | 19.484mm | 21.573mm | 19.484mm | 21.028mm | 19.484mm | 2 | T | 0 | Yes | 33nF
C55 | CL05B104KB54PNC | C0402 | 120.229mm | 3.027mm | 120.229mm | 3.027mm | 120.229mm | 3.572mm | 2 | T | 270 | Yes | 100nF
L4 | SNR4018-4R7MT | IND-SMD_L4.0-W4.0 | 70.866mm | 40.894mm | 70.866mm | 40.894mm | 70.866mm | 39.294mm | 2 | T | 90 | Yes | 4.7uH
R8 | AC0402JR-0747KL | R0402 | 35.814mm | 37.084mm | 35.814mm | 37.084mm | 35.814mm | 36.651mm | 2 | T | 90 | Yes | 47kΩ
R11 | FRC0402F2204TS | R0402 | 54.528mm | 48.68mm | 54.528mm | 48.68mm | 54.528mm | 48.247mm | 2 | T | 90 | Yes | 2.2MΩ
R13 | RT0402BRE076K49L | R0402 | 24.892mm | 13.462mm | 24.892mm | 13.462mm | 24.892mm | 13.029mm | 2 | T | 90 | Yes | 6.49kΩ
SW1 | TS-1187A-B-A-B | SW-SMD_4P-L5.1-W5.1-P3.70-LS6.5-TL_H1.5 | 77.597mm | 4.699mm | 77.597mm | 4.699mm | 75.722mm | 1.699mm | 4 | T | 90 | Yes | TS-1187A-B-A-B
U26 | Jumper2 | HDR-TH_2P-P2.54-V-M-1 | 32.385mm | 34.544mm | 32.385mm | 34.544mm | 33.655mm | 34.544mm | 2 | T | 180 | No | BOOT_MODE1
U28 | Jumper2 | HDR-TH_2P-P2.54-V-M-1 | 66.421mm | 45.72mm | 66.421mm | 45.72mm | 66.421mm | 44.45mm | 2 | T | 90 | No | Spare
U32 | CSD88599Q5DC | SON-22_L5.0-W6.0-P0.50-CSD88599Q5DCT | 42.082mm | 82mm | 42.082mm | 82mm | 44.582mm | 84.35mm | 29 | T | 270 | Yes | CSD88599Q5DC
U33 | CSD88599Q5DC | SON-22_L5.0-W6.0-P0.50-CSD88599Q5DCT | 34.081mm | 82mm | 34.081mm | 82mm | 36.581mm | 84.35mm | 29 | T | 270 | Yes | CSD88599Q5DC
U34 | CSD88599Q5DC | SON-22_L5.0-W6.0-P0.50-CSD88599Q5DCT | 26.334mm | 82mm | 26.334mm | 82mm | 28.834mm | 84.35mm | 29 | T | 270 | Yes | CSD88599Q5DC
C58 | CL31B105KBHNNNE | C1206 | 5.969mm | 46.228mm | 5.969mm | 46.228mm | 4.376mm | 46.228mm | 2 | T | 0 | Yes | 1uF
C59 | CL31B105KBHNNNE | C1206 | 41.428mm | 60.595mm | 41.428mm | 60.595mm | 41.428mm | 59.003mm | 2 | T | 90 | Yes | 1uF
U47 | MX950T-9.5-02P-GN01-Cu-PS-A | CONN-TH_2P-P9.50_DB910-9.52-2P | 7.239mm | 58.674mm | 7.239mm | 58.674mm | 7.239mm | 63.424mm | 2 | T | 270 | No | MX950T-9.5-02P-GN01-Cu-PS-A
U49 | KF332K-5.0-3P | CONN-TH_KF332K-5.0-3P | 34.269mm | 92.896mm | 34.269mm | 92.896mm | 39.269mm | 92.896mm | 3 | T | 180 | No | KF332K-5.0-3P
U55 | LMR51606XDBVR | SOT-23-6_L2.9-W1.6-P0.95-LS2.8-BR | 14.405mm | 42.457mm | 14.405mm | 42.457mm | 15.755mm | 41.507mm | 6 | T | 0 | Yes | LMR51606XDBVR
C60 | LMK105BBJ475MVLF | C0402 | 17.707mm | 30.392mm | 17.707mm | 30.392mm | 17.162mm | 30.392mm | 2 | T | 0 | Yes | 4.7uF
C62 | LMK105BBJ475MVLF | C0402 | 18.613mm | 42.451mm | 18.613mm | 42.451mm | 18.068mm | 42.451mm | 2 | T | 0 | Yes | 4.7uF
C63 | LMK105BBJ475MVLF | C0402 | 17.707mm | 29.122mm | 17.707mm | 29.122mm | 17.162mm | 29.122mm | 2 | T | 0 | Yes | 4.7uF
C64 | CL05B104KB54PNC | C0402 | 14.405mm | 39.917mm | 14.405mm | 39.917mm | 13.86mm | 39.917mm | 2 | T | 0 | Yes | 100nF
R21 | FRC0402F1003TS | R0402 | 19.375mm | 45.118mm | 19.375mm | 45.118mm | 18.943mm | 45.118mm | 2 | T | 0 | Yes | 100kΩ
U66 | H3100327092070CY | CRYSTAL-SMD_L3.2-W1.5-2 | 52.273mm | 44.017mm | 52.273mm | 44.017mm | 51.002mm | 44.017mm | 2 | T | 0 | Yes | 32.768kHz
C68 | FS55X226K500EHG | C2220 | 113.243mm | 59.285mm | 113.243mm | 59.285mm | 113.243mm | 61.865mm | 2 | T | 270 | Yes | 22uF
C69 | FS55X226K500EHG | C2220 | 80.446mm | 59.289mm | 80.446mm | 59.289mm | 80.446mm | 61.869mm | 2 | T | 270 | Yes | 22uF
C70 | FS55X226K500EHG | C2220 | 47.03mm | 59.603mm | 47.03mm | 59.603mm | 47.03mm | 62.183mm | 2 | T | 270 | Yes | 22uF
C71 | FS55X226K500EHG | C2220 | 7.239mm | 41.021mm | 7.239mm | 41.021mm | 4.659mm | 41.021mm | 2 | T | 0 | Yes | 22uF
C81 | CL31B105KBHNNNE | C1206 | 75.692mm | 60.401mm | 75.692mm | 60.401mm | 75.692mm | 58.809mm | 2 | T | 90 | Yes | 1uF
C83 | CL31B105KBHNNNE | C1206 | 108.864mm | 60.452mm | 108.864mm | 60.452mm | 108.864mm | 58.859mm | 2 | T | 90 | Yes | 1uF
H3 | HX PZ2.54-2x12P ZZ | HDR-TH_24P-P2.54-V-M-R2-C12-S2.54 | 28.983mm | 3.74mm | 28.983mm | 3.74mm | 15.013mm | 2.47mm | 24 | T | 0 | No | HX PZ2.54-2x12P ZZ
L7 | LSF1008-R12J-T | IND-SMD_L2.9-W2.5 | 10.795mm | 46.101mm | 10.795mm | 46.101mm | 12.065mm | 46.101mm | 2 | T | 180 | Yes | 120nH
L8 | LSF1008-R12J-T | IND-SMD_L2.9-W2.5 | 79.883mm | 38.608mm | 79.883mm | 38.608mm | 78.613mm | 38.608mm | 2 | T | 0 | Yes | 120nH
L9 | LSF1008-R12J-T | IND-SMD_L2.9-W2.5 | 49.921mm | 6.21mm | 49.921mm | 6.21mm | 51.191mm | 6.21mm | 2 | T | 180 | Yes | 120nH
R9 | AC0402JR-0747KL | R0402 | 35.814mm | 34.798mm | 35.814mm | 34.798mm | 35.814mm | 35.231mm | 2 | T | 270 | Yes | 47kΩ
R12 | 0402WGF1001TCE | R0402 | 80.645mm | 35.687mm | 80.645mm | 35.687mm | 81.078mm | 35.687mm | 2 | T | 180 | Yes | 1kΩ
R16 | 0402WGF1500TCE | R0402 | 17.653mm | 10.287mm | 17.653mm | 10.287mm | 17.22mm | 10.287mm | 2 | T | 0 | Yes | 150Ω
R17 | 0402WGF1500TCE | R0402 | 17.653mm | 21.717mm | 17.653mm | 21.717mm | 17.22mm | 21.717mm | 2 | T | 0 | Yes | 150Ω
R18 | AC0402JR-0747KL | R0402 | 92.075mm | 17.145mm | 92.075mm | 17.145mm | 91.642mm | 17.145mm | 2 | T | 0 | Yes | 47kΩ
R19 | 0402WGJ0203TCE | R0402 | 15.311mm | 45.118mm | 15.311mm | 45.118mm | 14.879mm | 45.118mm | 2 | T | 0 | Yes | 20kΩ
R22 | 0402WGF4701TCE | R0402 | 17.343mm | 45.118mm | 17.343mm | 45.118mm | 16.911mm | 45.118mm | 2 | T | 0 | Yes | 4.7kΩ
R25 | AC0402JR-0747KL | R0402 | 90.354mm | 17.526mm | 90.354mm | 17.526mm | 90.354mm | 17.093mm | 2 | T | 90 | Yes | 47kΩ
R26 | AC0402JR-0747KL | R0402 | 89.281mm | 17.526mm | 89.281mm | 17.526mm | 89.281mm | 17.093mm | 2 | T | 90 | Yes | 47kΩ
R27 | AC0402JR-0747KL | R0402 | 85.09mm | 18.161mm | 85.09mm | 18.161mm | 85.09mm | 17.728mm | 2 | T | 90 | Yes | 47kΩ
R28 | AC0402JR-0747KL | R0402 | 83.947mm | 18.161mm | 83.947mm | 18.161mm | 83.947mm | 17.728mm | 2 | T | 90 | Yes | 47kΩ
R29 | AC0402JR-0747KL | R0402 | 74.168mm | 6.604mm | 74.168mm | 6.604mm | 74.168mm | 6.171mm | 2 | T | 90 | Yes | 47kΩ
R40 | 0402WGF1001TCE | R0402 | 91.567mm | 33.782mm | 91.567mm | 33.782mm | 91.134mm | 33.782mm | 2 | T | 0 | Yes | 1kΩ
R41 | 0402WGF1001TCE | R0402 | 91.534mm | 27.847mm | 91.534mm | 27.847mm | 91.101mm | 27.847mm | 2 | T | 0 | Yes | 1kΩ
R42 | 0402WGF1001TCE | R0402 | 91.915mm | 22.259mm | 91.915mm | 22.259mm | 91.482mm | 22.259mm | 2 | T | 0 | Yes | 1kΩ
R43 | 0402WGF1001TCE | R0402 | 91.948mm | 21.082mm | 91.948mm | 21.082mm | 91.515mm | 21.082mm | 2 | T | 0 | Yes | 1kΩ
R44 | 0402WGF1001TCE | R0402 | 91.534mm | 25.307mm | 91.534mm | 25.307mm | 91.101mm | 25.307mm | 2 | T | 0 | Yes | 1kΩ
R45 | 0402WGF1001TCE | R0402 | 91.534mm | 31.149mm | 91.534mm | 31.149mm | 91.101mm | 31.149mm | 2 | T | 0 | Yes | 1kΩ
RJ1 | RJHSE5384 | RJ45-TH_RJHSE5384 | 11.43mm | 17.145mm | 11.43mm | 17.145mm | 8.13mm | 13.565mm | 14 | T | 270 | No | RJHSE5384
U77 | 0ABA-0500-TN | F0402 | 48.526mm | 9.289mm | 48.526mm | 9.289mm | 48.526mm | 9.739mm | 2 | T | 270 | Yes | 0ABA-0500-TN
U79 | PZ2.54-2*2 | HDR-TH_4P-P2.54-V-M-R2-C2-S2.54 | 96.017mm | 26.624mm | 96.017mm | 26.624mm | 97.287mm | 27.894mm | 4 | T | 180 | No | PZ2.54-2*2
U80 | PZ2.54-2*2 | HDR-TH_4P-P2.54-V-M-R2-C2-S2.54 | 96.017mm | 32.458mm | 96.017mm | 32.458mm | 97.287mm | 33.728mm | 4 | T | 180 | No | PZ2.54-2*2
U81 | PZ2.54-2*2 | HDR-TH_4P-P2.54-V-M-R2-C2-S2.54 | 96.017mm | 20.79mm | 96.017mm | 20.79mm | 97.287mm | 22.06mm | 4 | T | 180 | No | PZ2.54-2*2
U82 | PZ2.54-2*2 | HDR-TH_4P-P2.54-V-M-R2-C2-S2.54 | 32.512mm | 41.783mm | 32.512mm | 41.783mm | 33.782mm | 40.513mm | 4 | T | 90 | No | PZ2.54-2*2
X4 | XSHEELNANF-24MHZ | OSC-SMD_L5.0-W3.2 | 50.718mm | 50.077mm | 50.718mm | 50.077mm | 50.718mm | 52.127mm | 2 | T | 270 | Yes | 24MHz
C3 | CL05B104KB54PNC | C0402 | 28.605mm | 63.187mm | 28.605mm | 63.187mm | 29.15mm | 63.187mm | 2 | T | 180 | Yes | 100nF
C4 | LMK105BBJ475MVLF | C0402 | 32.042mm | 58.429mm | 32.042mm | 58.429mm | 32.587mm | 58.429mm | 2 | T | 180 | Yes | 4.7uF
C5 | LMK105BBJ475MVLF | C0402 | 66.424mm | 58.227mm | 66.424mm | 58.227mm | 66.969mm | 58.227mm | 2 | T | 180 | Yes | 4.7uF
C6 | 50V1000uF CD288 | CAP-TH_BD13.0-P5.00-D0.6-FD | 49.784mm | 93.472mm | 49.784mm | 93.472mm | 49.784mm | 90.972mm | 2 | T | 90 | No | 1000uF
C7 | FS55X226K500EHG | C2220 | 20.193mm | 74.295mm | 20.193mm | 74.295mm | 20.193mm | 71.715mm | 2 | T | 90 | Yes | 22uF
C8 | CL31B105KBHNNNE | C1206 | 37.973mm | 75.565mm | 37.973mm | 75.565mm | 37.973mm | 73.972mm | 2 | T | 90 | Yes | 1uF
C9 | CL31B105KBHNNNE | C1206 | 30.226mm | 75.565mm | 30.226mm | 75.565mm | 30.226mm | 73.972mm | 2 | T | 90 | Yes | 1uF
C10 | CL31B105KBHNNNE | C1206 | 64.897mm | 75.565mm | 64.897mm | 75.565mm | 64.897mm | 73.972mm | 2 | T | 90 | Yes | 1uF
C11 | FS55X226K500EHG | C2220 | 54.864mm | 74.295mm | 54.864mm | 74.295mm | 54.864mm | 71.715mm | 2 | T | 90 | Yes | 22uF
C66 | CL21B223KBANNNC | C0805 | 38.895mm | 58.231mm | 38.895mm | 58.231mm | 38.895mm | 57.231mm | 2 | T | 90 | Yes | 22nF
C82 | CL21B223KBANNNC | C0805 | 73mm | 58.166mm | 73mm | 58.166mm | 73mm | 57.166mm | 2 | T | 90 | Yes | 22nF
C84 | CL21B223KBANNNC | C0805 | 106.121mm | 57.76mm | 106.121mm | 57.76mm | 106.121mm | 56.76mm | 2 | T | 90 | Yes | 22nF
C85 | CL05B104KB54PNC | C0402 | 63.223mm | 63.168mm | 63.223mm | 63.168mm | 63.768mm | 63.168mm | 2 | T | 180 | Yes | 100nF
C86 | 50V1000uF CD288 | CAP-TH_BD13.0-P5.00-D0.6-FD | 86.36mm | 93.345mm | 86.36mm | 93.345mm | 86.36mm | 90.845mm | 2 | T | 90 | No | 1000uF
C87 | 0402B472K500NT | C0402 | 21.49mm | 8.312mm | 21.49mm | 8.312mm | 21.49mm | 8.857mm | 2 | T | 270 | Yes | 4.7nF
C88 | 0402B472K500NT | C0402 | 20.474mm | 8.312mm | 20.474mm | 8.312mm | 20.474mm | 8.857mm | 2 | T | 270 | Yes | 4.7nF
C89 | 0402B472K500NT | C0402 | 25.173mm | 8.185mm | 25.173mm | 8.185mm | 25.173mm | 8.73mm | 2 | T | 270 | Yes | 4.7nF
C90 | 0402B472K500NT | C0402 | 31.523mm | 8.058mm | 31.523mm | 8.058mm | 31.523mm | 8.603mm | 2 | T | 270 | Yes | 4.7nF
C91 | 0402B472K500NT | C0402 | 30.38mm | 8.058mm | 30.38mm | 8.058mm | 30.38mm | 8.603mm | 2 | T | 270 | Yes | 4.7nF
C92 | 0402B472K500NT | C0402 | 35.206mm | 8.058mm | 35.206mm | 8.058mm | 35.206mm | 8.603mm | 2 | T | 270 | Yes | 4.7nF
C93 | 0402B472K500NT | C0402 | 41.683mm | 8.185mm | 41.683mm | 8.185mm | 41.683mm | 8.73mm | 2 | T | 270 | Yes | 4.7nF
C94 | 0402B472K500NT | C0402 | 40.54mm | 8.185mm | 40.54mm | 8.185mm | 40.54mm | 8.73mm | 2 | T | 270 | Yes | 4.7nF
C95 | 0402B472K500NT | C0402 | 45.493mm | 8.058mm | 45.493mm | 8.058mm | 45.493mm | 8.603mm | 2 | T | 270 | Yes | 4.7nF
C13 | CL31B105KBHNNNE | C1206 | 72.771mm | 75.565mm | 72.771mm | 75.565mm | 72.771mm | 73.972mm | 2 | T | 90 | Yes | 1uF
C18 | FS55X226K500EHG | C2220 | 87.63mm | 74.295mm | 87.63mm | 74.295mm | 87.63mm | 71.715mm | 2 | T | 90 | Yes | 22uF
C15 | CL31B105KBHNNNE | C1206 | 97.663mm | 75.565mm | 97.663mm | 75.565mm | 97.663mm | 73.972mm | 2 | T | 90 | Yes | 1uF
C14 | CL31B105KBHNNNE | C1206 | 105.537mm | 75.565mm | 105.537mm | 75.565mm | 105.537mm | 73.972mm | 2 | T | 90 | Yes | 1uF
C57 | CL05B104KB54PNC | C0402 | 95.958mm | 63.108mm | 95.958mm | 63.108mm | 96.503mm | 63.108mm | 2 | T | 180 | Yes | 100nF
C56 | LMK105BBJ475MVLF | C0402 | 99.474mm | 57.93mm | 99.474mm | 57.93mm | 100.019mm | 57.93mm | 2 | T | 180 | Yes | 4.7uF
D4 | RB160VAM-60TR | TUMD2M_L2.0-W1.4-LS2.5-RD | 16.421mm | 60.359mm | 16.421mm | 60.359mm | 16.421mm | 59.559mm | 2 | T | 90 | Yes | RB160VAM-60TR
H4 | 排母/2.54mm2x3直排母袋装环保 | HDR-TH_6P-P2.54-V-F-R2-C3-S2.54 | 25.474mm | 41.098mm | 25.474mm | 41.098mm | 22.934mm | 39.828mm | 6 | T | 0 | No | 排母/2.54mm2x3直排母袋装环保
H5 | 排母/2.54mm2x3直排母袋装环保 | HDR-TH_6P-P2.54-V-F-R2-C3-S2.54 | 25.347mm | 30.631mm | 25.347mm | 30.631mm | 22.807mm | 29.361mm | 6 | T | 0 | No | 排母/2.54mm2x3直排母袋装环保
H6 | 排母/2.54mm2x3直排母袋装环保 | HDR-TH_6P-P2.54-V-F-R2-C3-S2.54 | 33.856mm | 27.911mm | 33.856mm | 27.911mm | 31.316mm | 26.641mm | 6 | T | 0 | No | 排母/2.54mm2x3直排母袋装环保
H7 | 2.0-210-SMT-Pin | HDR-TH_20P-P2.00-V-F-R2-C10-S2.00 | 119.126mm | 62.103mm | 119.126mm | 62.103mm | 120.126mm | 71.103mm | 20 | T | 270 | No | 2.0-210-SMT-Pin
L11 | NRS8030T330MJGJ | IND-SMD_L8.0-W8.0 | 11.557mm | 32.385mm | 11.557mm | 32.385mm | 11.557mm | 35.713mm | 2 | T | 90 | Yes | 33uH
LED1 | KT-0603R | LED0603-RD | 18.74mm | 36.609mm | 18.74mm | 36.609mm | 18.741mm | 35.81mm | 2 | T | 90 | Yes | KT-0603R
R3 | PA2512FKF7W0R02E | RES-SMD_L6.4-W3.2-R2512 | 41.402mm | 74.041mm | 41.402mm | 74.041mm | 41.402mm | 70.975mm | 2 | T | 90 | Yes | 20mΩ
R4 | PA2512FKF7W0R02E | RES-SMD_L6.4-W3.2-R2512 | 60.452mm | 74.041mm | 60.452mm | 74.041mm | 60.452mm | 70.975mm | 2 | T | 90 | Yes | 20mΩ
R5 | PA2512FKF7W0R02E | RES-SMD_L6.4-W3.2-R2512 | 68.453mm | 74.041mm | 68.453mm | 74.041mm | 68.453mm | 70.975mm | 2 | T | 90 | Yes | 20mΩ
R6 | PA2512FKF7W0R02E | RES-SMD_L6.4-W3.2-R2512 | 76.2mm | 74.041mm | 76.2mm | 74.041mm | 76.2mm | 70.975mm | 2 | T | 90 | Yes | 20mΩ
R7 | PA2512FKF7W0R02E | RES-SMD_L6.4-W3.2-R2512 | 92.964mm | 74.041mm | 92.964mm | 74.041mm | 92.964mm | 70.975mm | 2 | T | 90 | Yes | 20mΩ
R10 | PA2512FKF7W0R02E | RES-SMD_L6.4-W3.2-R2512 | 25.781mm | 74.041mm | 25.781mm | 74.041mm | 25.781mm | 70.975mm | 2 | T | 90 | Yes | 20mΩ
R14 | PA2512FKF7W0R02E | RES-SMD_L6.4-W3.2-R2512 | 33.655mm | 74.041mm | 33.655mm | 74.041mm | 33.655mm | 70.975mm | 2 | T | 90 | Yes | 20mΩ
R15 | PA2512FKF7W0R02E | RES-SMD_L6.4-W3.2-R2512 | 109.093mm | 74.041mm | 109.093mm | 74.041mm | 109.093mm | 70.975mm | 2 | T | 90 | Yes | 20mΩ
R20 | PA2512FKF7W0R02E | RES-SMD_L6.4-W3.2-R2512 | 101.092mm | 74.041mm | 101.092mm | 74.041mm | 101.092mm | 70.975mm | 2 | T | 90 | Yes | 20mΩ
R46 | 0402WGF1001TCE | R0402 | 18.486mm | 39.276mm | 18.486mm | 39.276mm | 18.486mm | 39.709mm | 2 | T | 270 | Yes | 1kΩ
R47 | 0402WGF4701TCE | R0402 | 22.633mm | 7.931mm | 22.633mm | 7.931mm | 22.633mm | 8.363mm | 2 | T | 270 | Yes | 4.7kΩ
R48 | 0402WGF4701TCE | R0402 | 19.304mm | 8.128mm | 19.304mm | 8.128mm | 19.304mm | 8.561mm | 2 | T | 270 | Yes | 4.7kΩ
R49 | 0402WGF4701TCE | R0402 | 23.903mm | 7.931mm | 23.903mm | 7.931mm | 23.903mm | 8.363mm | 2 | T | 270 | Yes | 4.7kΩ
R50 | 0402WGF4701TCE | R0402 | 32.793mm | 7.804mm | 32.793mm | 7.804mm | 32.793mm | 8.236mm | 2 | T | 270 | Yes | 4.7kΩ
R51 | 0402WGF4701TCE | R0402 | 29.237mm | 7.804mm | 29.237mm | 7.804mm | 29.237mm | 8.236mm | 2 | T | 270 | Yes | 4.7kΩ
R52 | 0402WGF4701TCE | R0402 | 33.936mm | 7.804mm | 33.936mm | 7.804mm | 33.936mm | 8.236mm | 2 | T | 270 | Yes | 4.7kΩ
R53 | 0402WGF4701TCE | R0402 | 42.926mm | 8.001mm | 42.926mm | 8.001mm | 42.926mm | 8.434mm | 2 | T | 270 | Yes | 4.7kΩ
R54 | 0402WGF4701TCE | R0402 | 39.397mm | 7.931mm | 39.397mm | 7.931mm | 39.397mm | 8.363mm | 2 | T | 270 | Yes | 4.7kΩ
R55 | 0402WGF4701TCE | R0402 | 44.223mm | 7.931mm | 44.223mm | 7.931mm | 44.223mm | 8.363mm | 2 | T | 270 | Yes | 4.7kΩ
R56 | 0402WGF4701TCE | R0402 | 25.527mm | 37.211mm | 25.527mm | 37.211mm | 25.527mm | 37.644mm | 2 | T | 270 | Yes | 4.7kΩ
R57 | 0402WGF1001TCE | R0402 | 24.282mm | 37.237mm | 24.282mm | 37.237mm | 24.282mm | 36.804mm | 2 | T | 90 | Yes | 1kΩ
R58 | 0402WGF4701TCE | R0402 | 28.194mm | 37.211mm | 28.194mm | 37.211mm | 28.194mm | 37.644mm | 2 | T | 270 | Yes | 4.7kΩ
R59 | 0402WGF1001TCE | R0402 | 26.924mm | 37.211mm | 26.924mm | 37.211mm | 26.924mm | 36.778mm | 2 | T | 90 | Yes | 1kΩ
R60 | 0402WGF4701TCE | R0402 | 25.527mm | 45.339mm | 25.527mm | 45.339mm | 25.527mm | 44.906mm | 2 | T | 90 | Yes | 4.7kΩ
R61 | 0402WGF1001TCE | R0402 | 26.797mm | 45.339mm | 26.797mm | 45.339mm | 26.797mm | 45.772mm | 2 | T | 270 | Yes | 1kΩ
R62 | 0402WGF4701TCE | R0402 | 25.4mm | 26.543mm | 25.4mm | 26.543mm | 25.4mm | 26.976mm | 2 | T | 270 | Yes | 4.7kΩ
R63 | 0402WGF1001TCE | R0402 | 24.155mm | 26.515mm | 24.155mm | 26.515mm | 24.155mm | 26.082mm | 2 | T | 90 | Yes | 1kΩ
R64 | 0402WGF4701TCE | R0402 | 26.592mm | 26.645mm | 26.592mm | 26.645mm | 26.592mm | 27.078mm | 2 | T | 270 | Yes | 4.7kΩ
R65 | 0402WGF1001TCE | R0402 | 28.067mm | 26.67mm | 28.067mm | 26.67mm | 28.067mm | 26.237mm | 2 | T | 90 | Yes | 1kΩ
R66 | 0402WGF4701TCE | R0402 | 25.285mm | 34.621mm | 25.285mm | 34.621mm | 25.285mm | 34.189mm | 2 | T | 90 | Yes | 4.7kΩ
R67 | 0402WGF1001TCE | R0402 | 26.543mm | 34.544mm | 26.543mm | 34.544mm | 26.543mm | 34.977mm | 2 | T | 270 | Yes | 1kΩ
R68 | 0402WGF4701TCE | R0402 | 32.639mm | 24.003mm | 32.639mm | 24.003mm | 32.639mm | 24.436mm | 2 | T | 270 | Yes | 4.7kΩ
R69 | 0402WGF1001TCE | R0402 | 33.909mm | 24.003mm | 33.909mm | 24.003mm | 33.909mm | 23.57mm | 2 | T | 90 | Yes | 1kΩ
R70 | 0402WGF4701TCE | R0402 | 36.576mm | 24.003mm | 36.576mm | 24.003mm | 36.576mm | 24.436mm | 2 | T | 270 | Yes | 4.7kΩ
R71 | 0402WGF1001TCE | R0402 | 35.306mm | 24.003mm | 35.306mm | 24.003mm | 35.306mm | 23.57mm | 2 | T | 90 | Yes | 1kΩ
R72 | 0402WGF4701TCE | R0402 | 33.909mm | 31.877mm | 33.909mm | 31.877mm | 33.909mm | 31.444mm | 2 | T | 90 | Yes | 4.7kΩ
R73 | 0402WGF1001TCE | R0402 | 35.052mm | 31.877mm | 35.052mm | 31.877mm | 35.052mm | 32.31mm | 2 | T | 270 | Yes | 1kΩ
U1 | CSD88599Q5DC | SON-22_L5.0-W6.0-P0.50-CSD88599Q5DCT | 101.518mm | 82mm | 101.518mm | 82mm | 104.018mm | 84.35mm | 29 | T | 270 | Yes | CSD88599Q5DC
U50 | CSD88599Q5DC | SON-22_L5.0-W6.0-P0.50-CSD88599Q5DCT | 76.753mm | 82mm | 76.753mm | 82mm | 79.253mm | 84.35mm | 29 | T | 270 | Yes | CSD88599Q5DC
U51 | CSD88599Q5DC | SON-22_L5.0-W6.0-P0.50-CSD88599Q5DCT | 68.752mm | 82mm | 68.752mm | 82mm | 71.252mm | 84.35mm | 29 | T | 270 | Yes | CSD88599Q5DC
U52 | CSD88599Q5DC | SON-22_L5.0-W6.0-P0.50-CSD88599Q5DCT | 61.005mm | 82mm | 61.005mm | 82mm | 63.505mm | 84.35mm | 29 | T | 270 | Yes | CSD88599Q5DC
U53 | KF332K-5.0-3P | CONN-TH_KF332K-5.0-3P | 68.58mm | 92.837mm | 68.58mm | 92.837mm | 73.58mm | 92.837mm | 3 | T | 180 | No | KF332K-5.0-3P
U54 | CSD88599Q5DC | SON-22_L5.0-W6.0-P0.50-CSD88599Q5DCT | 109.519mm | 82mm | 109.519mm | 82mm | 112.019mm | 84.35mm | 29 | T | 270 | Yes | CSD88599Q5DC
U56 | CSD88599Q5DC | SON-22_L5.0-W6.0-P0.50-CSD88599Q5DCT | 93.771mm | 82mm | 93.771mm | 82mm | 96.271mm | 84.35mm | 29 | T | 270 | Yes | CSD88599Q5DC
U57 | KF332K-5.0-3P | CONN-TH_KF332K-5.0-3P | 104.269mm | 92.896mm | 104.269mm | 92.896mm | 109.269mm | 92.896mm | 3 | T | 180 | No | KF332K-5.0-3P
U83 | MX950T-9.5-02P-GN01-Cu-PS-A | CONN-TH_2P-P9.50_DB910-9.52-2P | 7.239mm | 79.883mm | 7.239mm | 79.883mm | 7.239mm | 84.633mm | 2 | T | 270 | No | MX950T-9.5-02P-GN01-Cu-PS-A
U84 | 0ABA-0500-TN | F0402 | 16.403mm | 55.532mm | 16.403mm | 55.532mm | 16.403mm | 55.981mm | 2 | T | 270 | Yes | 0ABA-0500-TN
C12 | LMK105BBJ475MVLF | C0402 | 120.229mm | 5.567mm | 120.229mm | 5.567mm | 120.229mm | 5.021mm | 2 | T | 90 | Yes | 4.7uF
C96 | CL05B104KB54PNC | C0402 | 120.61mm | 19.41mm | 120.61mm | 19.41mm | 120.61mm | 19.955mm | 2 | T | 270 | Yes | 100nF
C97 | LMK105BBJ475MVLF | C0402 | 120.61mm | 21.95mm | 120.61mm | 21.95mm | 120.61mm | 21.404mm | 2 | T | 90 | Yes | 4.7uF
C98 | CL05B104KB54PNC | C0402 | 120.61mm | 35.158mm | 120.61mm | 35.158mm | 120.61mm | 35.703mm | 2 | T | 270 | Yes | 100nF
C99 | LMK105BBJ475MVLF | C0402 | 120.61mm | 37.698mm | 120.61mm | 37.698mm | 120.61mm | 37.152mm | 2 | T | 90 | Yes | 4.7uF
R74 | 0402WGF4701TCE | R0402 | 95.504mm | 37.465mm | 95.504mm | 37.465mm | 95.504mm | 37.032mm | 2 | T | 90 | Yes | 4.7kΩ
R75 | 0402WGF4701TCE | R0402 | 96.647mm | 37.465mm | 96.647mm | 37.465mm | 96.647mm | 37.032mm | 2 | T | 90 | Yes | 4.7kΩ
R76 | 0402WGF4701TCE | R0402 | 97.79mm | 37.465mm | 97.79mm | 37.465mm | 97.79mm | 37.032mm | 2 | T | 90 | Yes | 4.7kΩ
U35 | PZ2.54-2*4 | HDR-TH_8P-P2.54-V-M-R2-C4-S2.54 | 113.349mm | 7.075mm | 113.349mm | 7.075mm | 114.619mm | 3.265mm | 8 | T | 90 | No | PZ2.54-2*4
U86 | ASM330LHHTR | LGA-14L_L3.0-W2.5-P0.50-TL | 117.943mm | 4.424mm | 117.943mm | 4.424mm | 117.193mm | 3.249mm | 14 | T | 90 | Yes | ASM330LHHTR
U87 | PZ2.54-2*4 | HDR-TH_8P-P2.54-V-M-R2-C4-S2.54 | 102.426mm | 13.272mm | 102.426mm | 13.272mm | 103.696mm | 9.462mm | 8 | T | 90 | No | PZ2.54-2*4
U88 | PZ2.54-2*4 | HDR-TH_8P-P2.54-V-M-R2-C4-S2.54 | 102.426mm | 24.575mm | 102.426mm | 24.575mm | 103.696mm | 20.765mm | 8 | T | 90 | No | PZ2.54-2*4
U89 | PZ2.54-2*4 | HDR-TH_8P-P2.54-V-M-R2-C4-S2.54 | 102.426mm | 36.005mm | 102.426mm | 36.005mm | 103.696mm | 32.194mm | 8 | T | 90 | No | PZ2.54-2*4
U90 | ASM330LHHTR | LGA-14L_L3.0-W2.5-P0.50-TL | 118.324mm | 20.68mm | 118.324mm | 20.68mm | 117.574mm | 19.505mm | 14 | T | 90 | Yes | ASM330LHHTR
U91 | PZ2.54-2*4 | HDR-TH_8P-P2.54-V-M-R2-C4-S2.54 | 113.73mm | 23.366mm | 113.73mm | 23.366mm | 115mm | 19.556mm | 8 | T | 90 | No | PZ2.54-2*4
U92 | ASM330LHHTR | LGA-14L_L3.0-W2.5-P0.50-TL | 118.324mm | 36.301mm | 118.324mm | 36.301mm | 117.574mm | 35.126mm | 14 | T | 90 | Yes | ASM330LHHTR
U93 | PZ2.54-2*4 | HDR-TH_8P-P2.54-V-M-R2-C4-S2.54 | 113.752mm | 38.968mm | 113.752mm | 38.968mm | 115.022mm | 35.158mm | 8 | T | 90 | No | PZ2.54-2*4
LED3 | KT-0603R | LED0603-RD | 62.103mm | 12.065mm | 62.103mm | 12.065mm | 62.103mm | 11.266mm | 2 | T | 90 | Yes | KT-0603R
R78 | 0402WGF1001TCE | R0402 | 62.611mm | 14.605mm | 62.611mm | 14.605mm | 62.611mm | 15.038mm | 2 | T | 270 | Yes | 1kΩ
R79 | 0402WGF1001TCE | R0402 | 61.468mm | 14.605mm | 61.468mm | 14.605mm | 61.468mm | 15.038mm | 2 | T | 270 | Yes | 1kΩ
C100 | CL05B104KB54PNC | C0402 | 90.953mm | 39.077mm | 90.953mm | 39.077mm | 91.499mm | 39.077mm | 2 | T | 180 | Yes | 100nF
C101 | LMK105BBJ475MVLF | C0402 | 92.274mm | 42.582mm | 92.274mm | 42.582mm | 92.274mm | 42.037mm | 2 | T | 90 | Yes | 4.7uF
U94 | ASM330LHHTR | LGA-14L_L3.0-W2.5-P0.50-TL | 90.021mm | 41.561mm | 90.021mm | 41.561mm | 89.271mm | 40.386mm | 14 | T | 90 | Yes | ASM330LHHTR