## PickAndPlace_PCB1_2025-06-28
Designator | Device | Footprint | Mid X | Mid Y | Ref X | Ref Y | Pad X | Pad Y | Pins | Layer | Rotation | SMD | Comment
U2 | MIMXRT1062DVJ6B | LFBGA-196_L12.0-W12.0-R14-C14-P0.80-BL | 49.432mm | 29.969mm | 49.432mm | 29.969mm | 54.632mm | 24.769mm | 196 | T | 90 | Yes | MIMXRT1062DVJ6B
C16 | LMK105BBJ475MVLF | C0402 | 58.303mm | 6.591mm | 58.303mm | 6.591mm | 58.303mm | 6.046mm | 2 | T | 90 | Yes | 4.7uF
C17 | LMK105BBJ475MVLF | C0402 | 59.448mm | 6.622mm | 59.448mm | 6.622mm | 59.448mm | 6.077mm | 2 | T | 90 | Yes | 4.7uF
C19 | CL05B104KB54PNC | C0402 | 49.936mm | 26.467mm | 49.936mm | 26.467mm | 49.936mm | 25.922mm | 2 | B | 90 | Yes | 100nF
C20 | CL05B104KB54PNC | C0402 | 46.634mm | 27.584mm | 46.634mm | 27.584mm | 46.089mm | 27.584mm | 2 | B | 0 | Yes | 100nF
C21 | CL05B104KB54PNC | C0402 | 45.009mm | 35.154mm | 45.009mm | 35.154mm | 44.464mm | 35.154mm | 2 | B | 0 | Yes | 100nF
C22 | CL05B104KB54PNC | C0402 | 45.923mm | 28.753mm | 45.923mm | 28.753mm | 45.378mm | 28.753mm | 2 | B | 0 | Yes | 100nF
C23 | CL05B104KB54PNC | C0402 | 40.183mm | 29.261mm | 40.183mm | 29.261mm | 39.638mm | 29.261mm | 2 | B | 0 | Yes | 100nF
C24 | CL05B104KB54PNC | C0402 | 50.648mm | 31.598mm | 50.648mm | 31.598mm | 50.648mm | 32.143mm | 2 | B | 270 | Yes | 100nF
C25 | CL05B104KB54PNC | C0402 | 50.343mm | 37.795mm | 50.343mm | 37.795mm | 49.798mm | 37.795mm | 2 | B | 0 | Yes | 100nF
C26 | CL05B104KB54PNC | C0402 | 53.096mm | 6.845mm | 53.096mm | 6.845mm | 53.096mm | 6.3mm | 2 | T | 90 | Yes | 100nF
C27 | LMK105BBJ475MVLF | C0402 | 65.163mm | 8.146mm | 65.163mm | 8.146mm | 64.618mm | 8.146mm | 2 | T | 0 | Yes | 4.7uF
C28 | CL05B104KB54PNC | C0402 | 54.484mm | 23.081mm | 54.484mm | 23.081mm | 55.029mm | 23.081mm | 2 | T | 180 | Yes | 100nF
C29 | LMK105BBJ475MVLF | C0402 | 39.675mm | 33.165mm | 39.675mm | 33.165mm | 39.13mm | 33.165mm | 2 | T | 0 | Yes | 4.7uF
C30 | CL05B104KB54PNC | C0402 | 87.249mm | 18.161mm | 87.249mm | 18.161mm | 87.794mm | 18.161mm | 2 | T | 180 | Yes | 100nF
C31 | CL05B104KB54PNC | C0402 | 48.209mm | 34.646mm | 48.209mm | 34.646mm | 48.754mm | 34.646mm | 2 | B | 180 | Yes | 100nF
Q1 | DMG2305UX-7_C5261054 | SOT-23-3_L2.9-W1.3-P1.90-LS2.4-BR | 51.445mm | 9.893mm | 51.445mm | 9.893mm | 50.495mm | 8.893mm | 3 | T | 270 | Yes | DMG2305UX-7
R1 | FRC0402F1003TS | R0402 | 55.89mm | 8.877mm | 55.89mm | 8.877mm | 55.457mm | 8.877mm | 2 | T | 0 | Yes | 100kΩ
R2 | FRC0402F1003TS | R0402 | 82.042mm | 17.653mm | 82.042mm | 17.653mm | 82.475mm | 17.653mm | 2 | T | 180 | Yes | 100kΩ
U12 | DRV8304SRHAR | VQFN-40_L6.0-W6.0-P0.50-TL-EP | 68.475mm | 62.383mm | 68.475mm | 62.383mm | 71.383mm | 60.133mm | 41 | T | 180 | Yes | DRV8304SRHAR
U17 | DP83825IRMQR | HVQFN-24_L3.0-W3.0-P0.40-TL-EP1.9 | 25.814mm | 17.665mm | 25.814mm | 17.665mm | 26.714mm | 19.102mm | 25 | T | 270 | Yes | DP83825IRMQR
U18 | A-MicroTF-1.85A | TF-SMD_A-MICROTF-1.85A | 89.408mm | 10.16mm | 89.408mm | 10.16mm | 91.608mm | 15.21mm | 13 | T | 0 | Yes | A-MicroTF-1.85A
U19 | W25Q64JVZPIQ | WSON-8_L6.0-W5.0-P1.27-BL-EP | 73.146mm | 12.776mm | 73.146mm | 12.776mm | 76.159mm | 10.871mm | 9 | T | 90 | Yes | W25Q64JVZPIQ
U20 | DRV8304SRHAR | VQFN-40_L6.0-W6.0-P0.50-TL-EP | 101.495mm | 62.383mm | 101.495mm | 62.383mm | 104.403mm | 60.133mm | 41 | T | 180 | Yes | DRV8304SRHAR
U21 | DRV8304SRHAR | VQFN-40_L6.0-W6.0-P0.50-TL-EP | 34.163mm | 62.383mm | 34.163mm | 62.383mm | 37.071mm | 60.133mm | 41 | T | 180 | Yes | DRV8304SRHAR
U23 | TLV75733PDBVR | SOT-23-5_L2.9-W1.6-P0.95-LS2.8-BL | 55.839mm | 6.475mm | 55.839mm | 6.475mm | 54.739mm | 7.425mm | 5 | T | 270 | Yes | TLV75733PDBVR
USB1 | 051N-4BH806-S | MICRO-USB-SMD_051N-4BH806-S | 68.211mm | 4.336mm | 68.211mm | 4.336mm | 66.911mm | 5.636mm | 9 | T | 0 | No | 051N-4BH806-S
C1 | V120J0402HQC500NBT | C0402 | 39.37mm | 42.638mm | 39.37mm | 42.638mm | 38.825mm | 42.638mm | 2 | T | 0 | Yes | 12pF
C2 | V120J0402HQC500NBT | C0402 | 41.91mm | 42.638mm | 41.91mm | 42.638mm | 42.455mm | 42.638mm | 2 | T | 180 | Yes | 12pF
C32 | CL05B104KB54PNC | C0402 | 62.77mm | 44.509mm | 62.77mm | 44.509mm | 62.77mm | 43.964mm | 2 | T | 90 | Yes | 100nF
C33 | CL05B104KB54PNC | C0402 | 70.751mm | 9.416mm | 70.751mm | 9.416mm | 70.206mm | 9.416mm | 2 | T | 0 | Yes | 100nF
C34 | V120J0402HQC500NBT | C0402 | 41.625mm | 48.19mm | 41.625mm | 48.19mm | 41.625mm | 48.735mm | 2 | T | 270 | Yes | 12pF
C35 | V120J0402HQC500NBT | C0402 | 41.625mm | 45.523mm | 41.625mm | 45.523mm | 41.625mm | 44.978mm | 2 | T | 90 | Yes | 12pF
C36 | LMK105BBJ475MVLF | C0402 | 47.498mm | 37.389mm | 47.498mm | 37.389mm | 47.498mm | 37.934mm | 2 | B | 270 | Yes | 4.7uF
C37 | CL05B104KB54PNC | C0402 | 47.498mm | 37.389mm | 47.498mm | 37.389mm | 47.498mm | 37.934mm | 2 | T | 270 | Yes | 100nF
C38 | LMK105BBJ475MVLF | C0402 | 49.428mm | 37.389mm | 49.428mm | 37.389mm | 49.428mm | 37.934mm | 2 | T | 270 | Yes | 4.7uF
C39 | CL05B104KB54PNC | C0402 | 49.428mm | 37.389mm | 49.428mm | 37.389mm | 49.428mm | 37.934mm | 2 | B | 270 | Yes | 100nF
C40 | LMK105BBJ475MVLF | C0402 | 59.741mm | 40.912mm | 59.741mm | 40.912mm | 59.196mm | 40.912mm | 2 | T | 0 | Yes | 4.7uF
C41 | LMK105BBJ475MVLF | C0402 | 48.209mm | 29.413mm | 48.209mm | 29.413mm | 48.209mm | 28.868mm | 2 | B | 90 | Yes | 4.7uF
C42 | LMK105BBJ475MVLF | C0402 | 48.768mm | 31.191mm | 48.768mm | 31.191mm | 48.223mm | 31.191mm | 2 | B | 0 | Yes | 4.7uF
C43 | CL05B104KB54PNC | C0402 | 49.479mm | 29.362mm | 49.479mm | 29.362mm | 49.479mm | 28.817mm | 2 | B | 90 | Yes | 100nF
C44 | LMK105BBJ475MVLF | C0402 | 53.848mm | 32.36mm | 53.848mm | 32.36mm | 53.848mm | 32.905mm | 2 | B | 270 | Yes | 4.7uF
C45 | LMK105BBJ475MVLF | C0402 | 63.817mm | 34.445mm | 63.817mm | 34.445mm | 64.362mm | 34.445mm | 2 | T | 180 | Yes | 4.7uF
C46 | LMK105BBJ475MVLF | C0402 | 63.817mm | 35.588mm | 63.817mm | 35.588mm | 64.362mm | 35.588mm | 2 | T | 180 | Yes | 4.7uF
C47 | CL05B104KB54PNC | C0402 | 59.385mm | 33.934mm | 59.385mm | 33.934mm | 59.385mm | 33.389mm | 2 | B | 90 | Yes | 100nF
C48 | LMK105BBJ475MVLF | C0402 | 31.623mm | 16.129mm | 31.623mm | 16.129mm | 31.623mm | 15.584mm | 2 | T | 90 | Yes | 4.7uF
C49 | LMK105BBJ475MVLF | C0402 | 29.845mm | 15.748mm | 29.845mm | 15.748mm | 29.3mm | 15.748mm | 2 | T | 0 | Yes | 4.7uF
C50 | CL05B104KB54PNC | C0402 | 29.845mm | 16.764mm | 29.845mm | 16.764mm | 29.3mm | 16.764mm | 2 | T | 0 | Yes | 100nF
C51 | 0402B333K160CT | C0402 | 21.59mm | 17.145mm | 21.59mm | 17.145mm | 21.045mm | 17.145mm | 2 | T | 0 | Yes | 33nF
C52 | 0402B333K160CT | C0402 | 21.59mm | 18.288mm | 21.59mm | 18.288mm | 21.045mm | 18.288mm | 2 | T | 0 | Yes | 33nF
C53 | 0402B333K160CT | C0402 | 21.59mm | 16.002mm | 21.59mm | 16.002mm | 21.045mm | 16.002mm | 2 | T | 0 | Yes | 33nF
C54 | 0402B333K160CT | C0402 | 21.573mm | 19.484mm | 21.573mm | 19.484mm | 21.028mm | 19.484mm | 2 | T | 0 | Yes | 33nF
C55 | CL05B104KB54PNC | C0402 | 157.312mm | 96.338mm | 157.312mm | 96.338mm | 156.767mm | 96.338mm | 2 | T | 0 | Yes | 100nF
L4 | SNR4018-4R7MT | IND-SMD_L4.0-W4.0 | 59.233mm | 37.737mm | 59.233mm | 37.737mm | 59.233mm | 36.137mm | 2 | T | 90 | Yes | 4.7uH
R8 | AC0402JR-0747KL | R0402 | 20.269mm | 61.265mm | 20.269mm | 61.265mm | 20.269mm | 60.832mm | 2 | T | 90 | Yes | 47kΩ
R11 | FRC0402F2204TS | R0402 | 42.895mm | 45.523mm | 42.895mm | 45.523mm | 42.895mm | 45.09mm | 2 | T | 90 | Yes | 2.2MΩ
R13 | RT0402BRE076K49L | R0402 | 24.892mm | 13.462mm | 24.892mm | 13.462mm | 24.892mm | 13.029mm | 2 | T | 90 | Yes | 6.49kΩ
SW1 | TS-1187A-B-A-B | SW-SMD_4P-L5.1-W5.1-P3.70-LS6.5-TL_H1.5 | 77.597mm | 4.699mm | 77.597mm | 4.699mm | 75.722mm | 1.699mm | 4 | T | 90 | Yes | TS-1187A-B-A-B
U32 | CSD88599Q5DC | SON-22_L5.0-W6.0-P0.50-CSD88599Q5DCT | 42.082mm | 82mm | 42.082mm | 82mm | 44.582mm | 84.35mm | 29 | T | 270 | Yes | CSD88599Q5DC
U33 | CSD88599Q5DC | SON-22_L5.0-W6.0-P0.50-CSD88599Q5DCT | 34.081mm | 82mm | 34.081mm | 82mm | 36.581mm | 84.35mm | 29 | T | 270 | Yes | CSD88599Q5DC
U34 | CSD88599Q5DC | SON-22_L5.0-W6.0-P0.50-CSD88599Q5DCT | 26.334mm | 82mm | 26.334mm | 82mm | 28.834mm | 84.35mm | 29 | T | 270 | Yes | CSD88599Q5DC
C58 | CL31B105KBHNNNE | C1206 | 3.962mm | 45.517mm | 3.962mm | 45.517mm | 2.37mm | 45.517mm | 2 | T | 0 | Yes | 1uF
C59 | CL31B105KBHNNNE | C1206 | 41.428mm | 60.595mm | 41.428mm | 60.595mm | 41.428mm | 59.003mm | 2 | T | 90 | Yes | 1uF
U47 | MX950T-9.5-02P-GN01-Cu-PS-A | CONN-TH_2P-P9.50_DB910-9.52-2P | 7.474mm | 60.75mm | 7.474mm | 60.75mm | 7.474mm | 65.5mm | 2 | T | 270 | No | MX950T-9.5-02P-GN01-Cu-PS-A
U49 | KF332K-5.0-3P | CONN-TH_KF332K-5.0-3P | 34.269mm | 92.896mm | 34.269mm | 92.896mm | 39.269mm | 92.896mm | 3 | T | 180 | No | KF332K-5.0-3P
C60 | LMK105BBJ475MVLF | C0402 | 12.085mm | 30.245mm | 12.085mm | 30.245mm | 11.54mm | 30.245mm | 2 | T | 0 | Yes | 4.7uF
C62 | LMK105BBJ475MVLF | C0402 | 12.087mm | 31.365mm | 12.087mm | 31.365mm | 11.542mm | 31.365mm | 2 | T | 0 | Yes | 4.7uF
C63 | LMK105BBJ475MVLF | C0402 | 12.085mm | 28.975mm | 12.085mm | 28.975mm | 11.54mm | 28.975mm | 2 | T | 0 | Yes | 4.7uF
C64 | CL05B104KB54PNC | C0402 | 12.141mm | 36.83mm | 12.141mm | 36.83mm | 12.686mm | 36.83mm | 2 | T | 180 | Yes | 100nF
R21 | FRC0402F1003TS | R0402 | 11.985mm | 32.538mm | 11.985mm | 32.538mm | 12.418mm | 32.538mm | 2 | T | 180 | Yes | 100kΩ
U66 | H3100327092070CY | CRYSTAL-SMD_L3.2-W1.5-2 | 40.64mm | 40.86mm | 40.64mm | 40.86mm | 39.37mm | 40.86mm | 2 | T | 0 | Yes | 32.768kHz
C68 | FS55X226K500EHG | C2220 | 113.243mm | 59.285mm | 113.243mm | 59.285mm | 113.243mm | 61.865mm | 2 | T | 270 | Yes | 22uF
C69 | FS55X226K500EHG | C2220 | 80.446mm | 59.289mm | 80.446mm | 59.289mm | 80.446mm | 61.869mm | 2 | T | 270 | Yes | 22uF
C70 | FS55X226K500EHG | C2220 | 47.03mm | 59.603mm | 47.03mm | 59.603mm | 47.03mm | 62.183mm | 2 | T | 270 | Yes | 22uF
C71 | FS55X226K500EHG | C2220 | 4.949mm | 40.254mm | 4.949mm | 40.254mm | 2.369mm | 40.254mm | 2 | T | 0 | Yes | 22uF
C81 | CL31B105KBHNNNE | C1206 | 75.692mm | 60.401mm | 75.692mm | 60.401mm | 75.692mm | 58.809mm | 2 | T | 90 | Yes | 1uF
C83 | CL31B105KBHNNNE | C1206 | 108.864mm | 60.452mm | 108.864mm | 60.452mm | 108.864mm | 58.859mm | 2 | T | 90 | Yes | 1uF
H3 | HX PZ2.54-2x12P ZZ | HDR-TH_24P-P2.54-V-M-R2-C12-S2.54 | 28.983mm | 3.74mm | 28.983mm | 3.74mm | 15.013mm | 2.47mm | 24 | T | 0 | No | HX PZ2.54-2x12P ZZ
L7 | LSF1008-R12J-T | IND-SMD_L2.9-W2.5 | 8.505mm | 45.334mm | 8.505mm | 45.334mm | 9.775mm | 45.334mm | 2 | T | 180 | Yes | 120nH
L8 | LSF1008-R12J-T | IND-SMD_L2.9-W2.5 | 63.532mm | 39.302mm | 63.532mm | 39.302mm | 63.532mm | 38.032mm | 2 | T | 90 | Yes | 120nH
L9 | LSF1008-R12J-T | IND-SMD_L2.9-W2.5 | 49.921mm | 6.21mm | 49.921mm | 6.21mm | 51.191mm | 6.21mm | 2 | T | 180 | Yes | 120nH
R9 | AC0402JR-0747KL | R0402 | 20.269mm | 58.979mm | 20.269mm | 58.979mm | 20.269mm | 59.412mm | 2 | T | 270 | Yes | 47kΩ
R12 | 0402WGF1001TCE | R0402 | 64.372mm | 44.341mm | 64.372mm | 44.341mm | 64.372mm | 44.773mm | 2 | T | 270 | Yes | 1kΩ
R16 | 0402WGF1500TCE | R0402 | 17.653mm | 10.287mm | 17.653mm | 10.287mm | 17.22mm | 10.287mm | 2 | T | 0 | Yes | 150Ω
R17 | 0402WGF1500TCE | R0402 | 17.653mm | 21.717mm | 17.653mm | 21.717mm | 17.22mm | 21.717mm | 2 | T | 0 | Yes | 150Ω
R18 | AC0402JR-0747KL | R0402 | 92.075mm | 17.145mm | 92.075mm | 17.145mm | 91.642mm | 17.145mm | 2 | T | 0 | Yes | 47kΩ
R19 | 0402WGJ0203TCE | R0402 | 13.872mm | 41.719mm | 13.872mm | 41.719mm | 13.872mm | 42.151mm | 2 | T | 270 | Yes | 20kΩ
R22 | 0402WGF4701TCE | R0402 | 12.954mm | 33.864mm | 12.954mm | 33.864mm | 13.387mm | 33.864mm | 2 | T | 180 | Yes | 4.7kΩ
R25 | AC0402JR-0747KL | R0402 | 90.354mm | 17.526mm | 90.354mm | 17.526mm | 90.354mm | 17.093mm | 2 | T | 90 | Yes | 47kΩ
R26 | AC0402JR-0747KL | R0402 | 89.281mm | 17.526mm | 89.281mm | 17.526mm | 89.281mm | 17.093mm | 2 | T | 90 | Yes | 47kΩ
R27 | AC0402JR-0747KL | R0402 | 85.09mm | 18.161mm | 85.09mm | 18.161mm | 85.09mm | 17.728mm | 2 | T | 90 | Yes | 47kΩ
R28 | AC0402JR-0747KL | R0402 | 83.947mm | 18.161mm | 83.947mm | 18.161mm | 83.947mm | 17.728mm | 2 | T | 90 | Yes | 47kΩ
R29 | AC0402JR-0747KL | R0402 | 74.168mm | 6.604mm | 74.168mm | 6.604mm | 74.168mm | 6.171mm | 2 | T | 90 | Yes | 47kΩ
R40 | 0402WGF1001TCE | R0402 | 29.978mm | 29.323mm | 29.978mm | 29.323mm | 30.411mm | 29.323mm | 2 | T | 180 | Yes | 1kΩ
R41 | 0402WGF1001TCE | R0402 | 30.08mm | 35.165mm | 30.08mm | 35.165mm | 30.513mm | 35.165mm | 2 | T | 180 | Yes | 1kΩ
R42 | 0402WGF1001TCE | R0402 | 30.08mm | 40.702mm | 30.08mm | 40.702mm | 30.513mm | 40.702mm | 2 | T | 180 | Yes | 1kΩ
R43 | 0402WGF1001TCE | R0402 | 30.08mm | 41.972mm | 30.08mm | 41.972mm | 30.513mm | 41.972mm | 2 | T | 180 | Yes | 1kΩ
R44 | 0402WGF1001TCE | R0402 | 30.08mm | 37.705mm | 30.08mm | 37.705mm | 30.513mm | 37.705mm | 2 | T | 180 | Yes | 1kΩ
R45 | 0402WGF1001TCE | R0402 | 30.029mm | 31.964mm | 30.029mm | 31.964mm | 30.462mm | 31.964mm | 2 | T | 180 | Yes | 1kΩ
RJ1 | RJHSE5384 | RJ45-TH_RJHSE5384 | 11.43mm | 17.145mm | 11.43mm | 17.145mm | 8.13mm | 13.565mm | 14 | T | 270 | No | RJHSE5384
U77 | 0ABA-0500-TN | F0402 | 48.526mm | 9.289mm | 48.526mm | 9.289mm | 48.526mm | 9.739mm | 2 | T | 270 | Yes | 0ABA-0500-TN
U79 | PZ2.54-2*2 | HDR-TH_4P-P2.54-V-M-R2-C2-S2.54 | 26.113mm | 36.43mm | 26.113mm | 36.43mm | 24.843mm | 35.16mm | 4 | T | 0 | No | PZ2.54-2*2
U80 | PZ2.54-2*2 | HDR-TH_4P-P2.54-V-M-R2-C2-S2.54 | 26.113mm | 30.596mm | 26.113mm | 30.596mm | 24.843mm | 29.326mm | 4 | T | 0 | No | PZ2.54-2*2
U81 | PZ2.54-2*2 | HDR-TH_4P-P2.54-V-M-R2-C2-S2.54 | 26.113mm | 42.264mm | 26.113mm | 42.264mm | 24.843mm | 40.994mm | 4 | T | 0 | No | PZ2.54-2*2
U82 | PZ2.54-2*2 | HDR-TH_4P-P2.54-V-M-R2-C2-S2.54 | 25.4mm | 55.042mm | 25.4mm | 55.042mm | 26.67mm | 53.772mm | 4 | T | 90 | No | PZ2.54-2*2
X4 | XSHEELNANF-24MHZ | OSC-SMD_L5.0-W3.2 | 39.085mm | 46.92mm | 39.085mm | 46.92mm | 39.085mm | 48.97mm | 2 | T | 270 | Yes | 24MHz
C3 | CL05B104KB54PNC | C0402 | 28.605mm | 63.187mm | 28.605mm | 63.187mm | 29.15mm | 63.187mm | 2 | T | 180 | Yes | 100nF
C4 | LMK105BBJ475MVLF | C0402 | 32.042mm | 58.429mm | 32.042mm | 58.429mm | 32.587mm | 58.429mm | 2 | T | 180 | Yes | 4.7uF
C5 | LMK105BBJ475MVLF | C0402 | 66.424mm | 58.227mm | 66.424mm | 58.227mm | 66.969mm | 58.227mm | 2 | T | 180 | Yes | 4.7uF
C6 | 50V1000uF CD288 | CAP-TH_BD13.0-P5.00-D0.6-FD | 49.784mm | 93.472mm | 49.784mm | 93.472mm | 49.784mm | 90.972mm | 2 | T | 90 | No | 1000uF
C7 | FS55X226K500EHG | C2220 | 20.193mm | 74.295mm | 20.193mm | 74.295mm | 20.193mm | 71.715mm | 2 | T | 90 | Yes | 22uF
C8 | CL31B105KBHNNNE | C1206 | 37.973mm | 75.565mm | 37.973mm | 75.565mm | 37.973mm | 73.972mm | 2 | T | 90 | Yes | 1uF
C9 | CL31B105KBHNNNE | C1206 | 30.226mm | 75.565mm | 30.226mm | 75.565mm | 30.226mm | 73.972mm | 2 | T | 90 | Yes | 1uF
C10 | CL31B105KBHNNNE | C1206 | 64.897mm | 75.565mm | 64.897mm | 75.565mm | 64.897mm | 73.972mm | 2 | T | 90 | Yes | 1uF
C11 | FS55X226K500EHG | C2220 | 54.864mm | 74.295mm | 54.864mm | 74.295mm | 54.864mm | 71.715mm | 2 | T | 90 | Yes | 22uF
C66 | CL21B223KBANNNC | C0805 | 38.895mm | 58.231mm | 38.895mm | 58.231mm | 38.895mm | 57.231mm | 2 | T | 90 | Yes | 22nF
C82 | CL21B223KBANNNC | C0805 | 73mm | 58.166mm | 73mm | 58.166mm | 73mm | 57.166mm | 2 | T | 90 | Yes | 22nF
C84 | CL21B223KBANNNC | C0805 | 106.121mm | 57.76mm | 106.121mm | 57.76mm | 106.121mm | 56.76mm | 2 | T | 90 | Yes | 22nF
C85 | CL05B104KB54PNC | C0402 | 63.223mm | 63.168mm | 63.223mm | 63.168mm | 63.768mm | 63.168mm | 2 | T | 180 | Yes | 100nF
C86 | 50V1000uF CD288 | CAP-TH_BD13.0-P5.00-D0.6-FD | 86.36mm | 93.345mm | 86.36mm | 93.345mm | 86.36mm | 90.845mm | 2 | T | 90 | No | 1000uF
C87 | 0402B472K500NT | C0402 | 21.49mm | 8.312mm | 21.49mm | 8.312mm | 21.49mm | 8.857mm | 2 | T | 270 | Yes | 4.7nF
C88 | 0402B472K500NT | C0402 | 20.474mm | 8.312mm | 20.474mm | 8.312mm | 20.474mm | 8.857mm | 2 | T | 270 | Yes | 4.7nF
C89 | 0402B472K500NT | C0402 | 25.173mm | 8.185mm | 25.173mm | 8.185mm | 25.173mm | 8.73mm | 2 | T | 270 | Yes | 4.7nF
C90 | 0402B472K500NT | C0402 | 31.523mm | 8.058mm | 31.523mm | 8.058mm | 31.523mm | 8.603mm | 2 | T | 270 | Yes | 4.7nF
C91 | 0402B472K500NT | C0402 | 30.38mm | 8.058mm | 30.38mm | 8.058mm | 30.38mm | 8.603mm | 2 | T | 270 | Yes | 4.7nF
C92 | 0402B472K500NT | C0402 | 35.206mm | 8.058mm | 35.206mm | 8.058mm | 35.206mm | 8.603mm | 2 | T | 270 | Yes | 4.7nF
C93 | 0402B472K500NT | C0402 | 41.683mm | 8.185mm | 41.683mm | 8.185mm | 41.683mm | 8.73mm | 2 | T | 270 | Yes | 4.7nF
C94 | 0402B472K500NT | C0402 | 40.54mm | 8.185mm | 40.54mm | 8.185mm | 40.54mm | 8.73mm | 2 | T | 270 | Yes | 4.7nF
C95 | 0402B472K500NT | C0402 | 45.493mm | 8.058mm | 45.493mm | 8.058mm | 45.493mm | 8.603mm | 2 | T | 270 | Yes | 4.7nF
C13 | CL31B105KBHNNNE | C1206 | 72.771mm | 75.565mm | 72.771mm | 75.565mm | 72.771mm | 73.972mm | 2 | T | 90 | Yes | 1uF
C18 | FS55X226K500EHG | C2220 | 87.63mm | 74.295mm | 87.63mm | 74.295mm | 87.63mm | 71.715mm | 2 | T | 90 | Yes | 22uF
C15 | CL31B105KBHNNNE | C1206 | 97.663mm | 75.565mm | 97.663mm | 75.565mm | 97.663mm | 73.972mm | 2 | T | 90 | Yes | 1uF
C14 | CL31B105KBHNNNE | C1206 | 105.537mm | 75.565mm | 105.537mm | 75.565mm | 105.537mm | 73.972mm | 2 | T | 90 | Yes | 1uF
C57 | CL05B104KB54PNC | C0402 | 95.958mm | 63.108mm | 95.958mm | 63.108mm | 96.503mm | 63.108mm | 2 | T | 180 | Yes | 100nF
C56 | LMK105BBJ475MVLF | C0402 | 99.474mm | 57.93mm | 99.474mm | 57.93mm | 100.019mm | 57.93mm | 2 | T | 180 | Yes | 4.7uF
D4 | RB160VAM-60TR | TUMD2M_L2.0-W1.4-LS2.5-RD | 2.563mm | 48.456mm | 2.563mm | 48.456mm | 3.363mm | 48.456mm | 2 | T | 180 | Yes | RB160VAM-60TR
H4 | 排母/2.54mm2x3直排母袋装环保 | HDR-TH_6P-P2.54-V-F-R2-C3-S2.54 | 18.87mm | 41.048mm | 18.87mm | 41.048mm | 16.33mm | 39.778mm | 6 | T | 0 | No | 排母/2.54mm2x3直排母袋装环保
H5 | 排母/2.54mm2x3直排母袋装环保 | HDR-TH_6P-P2.54-V-F-R2-C3-S2.54 | 18.743mm | 30.58mm | 18.743mm | 30.58mm | 16.203mm | 29.31mm | 6 | T | 0 | No | 排母/2.54mm2x3直排母袋装环保
H6 | 排母/2.54mm2x3直排母袋装环保 | HDR-TH_6P-P2.54-V-F-R2-C3-S2.54 | 18.311mm | 52.092mm | 18.311mm | 52.092mm | 15.771mm | 50.822mm | 6 | T | 0 | No | 排母/2.54mm2x3直排母袋装环保
H7 | 2.0-210-SMT-Pin | HDR-TH_20P-P2.00-V-F-R2-C10-S2.00 | 140.513mm | 71.882mm | 140.513mm | 71.882mm | 131.513mm | 72.882mm | 20 | T | 0 | No | 2.0-210-SMT-Pin
L11 | NRS8030T330MJGJ | IND-SMD_L8.0-W8.0 | 5.893mm | 32.106mm | 5.893mm | 32.106mm | 5.893mm | 35.434mm | 2 | T | 90 | Yes | 33uH
LED1 | KT-0603R | LED0603-RD | 16.167mm | 36.21mm | 16.167mm | 36.21mm | 16.167mm | 37.01mm | 2 | T | 270 | Yes | KT-0603R
R3 | PA2512FKF7W0R02E | RES-SMD_L6.4-W3.2-R2512 | 41.402mm | 74.041mm | 41.402mm | 74.041mm | 41.402mm | 70.975mm | 2 | T | 90 | Yes | 20mΩ
R4 | PA2512FKF7W0R02E | RES-SMD_L6.4-W3.2-R2512 | 60.452mm | 74.041mm | 60.452mm | 74.041mm | 60.452mm | 70.975mm | 2 | T | 90 | Yes | 20mΩ
R5 | PA2512FKF7W0R02E | RES-SMD_L6.4-W3.2-R2512 | 68.453mm | 74.041mm | 68.453mm | 74.041mm | 68.453mm | 70.975mm | 2 | T | 90 | Yes | 20mΩ
R6 | PA2512FKF7W0R02E | RES-SMD_L6.4-W3.2-R2512 | 76.2mm | 74.041mm | 76.2mm | 74.041mm | 76.2mm | 70.975mm | 2 | T | 90 | Yes | 20mΩ
R7 | PA2512FKF7W0R02E | RES-SMD_L6.4-W3.2-R2512 | 92.964mm | 74.041mm | 92.964mm | 74.041mm | 92.964mm | 70.975mm | 2 | T | 90 | Yes | 20mΩ
R10 | PA2512FKF7W0R02E | RES-SMD_L6.4-W3.2-R2512 | 25.781mm | 74.041mm | 25.781mm | 74.041mm | 25.781mm | 70.975mm | 2 | T | 90 | Yes | 20mΩ
R14 | PA2512FKF7W0R02E | RES-SMD_L6.4-W3.2-R2512 | 33.655mm | 74.041mm | 33.655mm | 74.041mm | 33.655mm | 70.975mm | 2 | T | 90 | Yes | 20mΩ
R15 | PA2512FKF7W0R02E | RES-SMD_L6.4-W3.2-R2512 | 109.093mm | 74.041mm | 109.093mm | 74.041mm | 109.093mm | 70.975mm | 2 | T | 90 | Yes | 20mΩ
R20 | PA2512FKF7W0R02E | RES-SMD_L6.4-W3.2-R2512 | 101.092mm | 74.041mm | 101.092mm | 74.041mm | 101.092mm | 70.975mm | 2 | T | 90 | Yes | 20mΩ
R47 | 0402WGF4701TCE | R0402 | 22.633mm | 7.931mm | 22.633mm | 7.931mm | 22.633mm | 8.363mm | 2 | T | 270 | Yes | 4.7kΩ
R48 | 0402WGF4701TCE | R0402 | 19.304mm | 8.128mm | 19.304mm | 8.128mm | 19.304mm | 8.561mm | 2 | T | 270 | Yes | 4.7kΩ
R49 | 0402WGF4701TCE | R0402 | 23.903mm | 7.931mm | 23.903mm | 7.931mm | 23.903mm | 8.363mm | 2 | T | 270 | Yes | 4.7kΩ
R50 | 0402WGF4701TCE | R0402 | 32.793mm | 7.804mm | 32.793mm | 7.804mm | 32.793mm | 8.236mm | 2 | T | 270 | Yes | 4.7kΩ
R51 | 0402WGF4701TCE | R0402 | 29.237mm | 7.804mm | 29.237mm | 7.804mm | 29.237mm | 8.236mm | 2 | T | 270 | Yes | 4.7kΩ
R52 | 0402WGF4701TCE | R0402 | 33.936mm | 7.804mm | 33.936mm | 7.804mm | 33.936mm | 8.236mm | 2 | T | 270 | Yes | 4.7kΩ
R53 | 0402WGF4701TCE | R0402 | 42.926mm | 8.001mm | 42.926mm | 8.001mm | 42.926mm | 8.434mm | 2 | T | 270 | Yes | 4.7kΩ
R54 | 0402WGF4701TCE | R0402 | 39.397mm | 7.931mm | 39.397mm | 7.931mm | 39.397mm | 8.363mm | 2 | T | 270 | Yes | 4.7kΩ
R55 | 0402WGF4701TCE | R0402 | 44.223mm | 7.931mm | 44.223mm | 7.931mm | 44.223mm | 8.363mm | 2 | T | 270 | Yes | 4.7kΩ
R56 | 0402WGF4701TCE | R0402 | 18.923mm | 37.16mm | 18.923mm | 37.16mm | 18.923mm | 37.593mm | 2 | T | 270 | Yes | 4.7kΩ
R57 | 0402WGF1001TCE | R0402 | 17.678mm | 37.186mm | 17.678mm | 37.186mm | 17.678mm | 36.753mm | 2 | T | 90 | Yes | 1kΩ
R58 | 0402WGF4701TCE | R0402 | 21.59mm | 37.16mm | 21.59mm | 37.16mm | 21.59mm | 37.593mm | 2 | T | 270 | Yes | 4.7kΩ
R59 | 0402WGF1001TCE | R0402 | 20.32mm | 37.16mm | 20.32mm | 37.16mm | 20.32mm | 36.727mm | 2 | T | 90 | Yes | 1kΩ
R60 | 0402WGF4701TCE | R0402 | 18.923mm | 45.288mm | 18.923mm | 45.288mm | 18.923mm | 44.855mm | 2 | T | 90 | Yes | 4.7kΩ
R61 | 0402WGF1001TCE | R0402 | 20.193mm | 45.288mm | 20.193mm | 45.288mm | 20.193mm | 45.721mm | 2 | T | 270 | Yes | 1kΩ
R62 | 0402WGF4701TCE | R0402 | 18.796mm | 26.492mm | 18.796mm | 26.492mm | 18.796mm | 26.925mm | 2 | T | 270 | Yes | 4.7kΩ
R63 | 0402WGF1001TCE | R0402 | 17.551mm | 26.465mm | 17.551mm | 26.465mm | 17.551mm | 26.032mm | 2 | T | 90 | Yes | 1kΩ
R64 | 0402WGF4701TCE | R0402 | 19.988mm | 26.594mm | 19.988mm | 26.594mm | 19.988mm | 27.027mm | 2 | T | 270 | Yes | 4.7kΩ
R65 | 0402WGF1001TCE | R0402 | 21.463mm | 26.619mm | 21.463mm | 26.619mm | 21.463mm | 26.186mm | 2 | T | 90 | Yes | 1kΩ
R66 | 0402WGF4701TCE | R0402 | 18.681mm | 34.571mm | 18.681mm | 34.571mm | 18.681mm | 34.138mm | 2 | T | 90 | Yes | 4.7kΩ
R67 | 0402WGF1001TCE | R0402 | 19.939mm | 34.493mm | 19.939mm | 34.493mm | 19.939mm | 34.926mm | 2 | T | 270 | Yes | 1kΩ
R68 | 0402WGF4701TCE | R0402 | 17.094mm | 48.184mm | 17.094mm | 48.184mm | 17.094mm | 48.617mm | 2 | T | 270 | Yes | 4.7kΩ
R69 | 0402WGF1001TCE | R0402 | 18.364mm | 48.184mm | 18.364mm | 48.184mm | 18.364mm | 47.751mm | 2 | T | 90 | Yes | 1kΩ
R70 | 0402WGF4701TCE | R0402 | 21.031mm | 48.184mm | 21.031mm | 48.184mm | 21.031mm | 48.617mm | 2 | T | 270 | Yes | 4.7kΩ
R71 | 0402WGF1001TCE | R0402 | 19.761mm | 48.184mm | 19.761mm | 48.184mm | 19.761mm | 47.751mm | 2 | T | 90 | Yes | 1kΩ
R72 | 0402WGF4701TCE | R0402 | 18.364mm | 56.058mm | 18.364mm | 56.058mm | 18.364mm | 55.625mm | 2 | T | 90 | Yes | 4.7kΩ
R73 | 0402WGF1001TCE | R0402 | 19.507mm | 56.058mm | 19.507mm | 56.058mm | 19.507mm | 56.491mm | 2 | T | 270 | Yes | 1kΩ
U1 | CSD88599Q5DC | SON-22_L5.0-W6.0-P0.50-CSD88599Q5DCT | 101.518mm | 82mm | 101.518mm | 82mm | 104.018mm | 84.35mm | 29 | T | 270 | Yes | CSD88599Q5DC
U50 | CSD88599Q5DC | SON-22_L5.0-W6.0-P0.50-CSD88599Q5DCT | 76.753mm | 82mm | 76.753mm | 82mm | 79.253mm | 84.35mm | 29 | T | 270 | Yes | CSD88599Q5DC
U51 | CSD88599Q5DC | SON-22_L5.0-W6.0-P0.50-CSD88599Q5DCT | 68.752mm | 82mm | 68.752mm | 82mm | 71.252mm | 84.35mm | 29 | T | 270 | Yes | CSD88599Q5DC
U52 | CSD88599Q5DC | SON-22_L5.0-W6.0-P0.50-CSD88599Q5DCT | 61.005mm | 82mm | 61.005mm | 82mm | 63.505mm | 84.35mm | 29 | T | 270 | Yes | CSD88599Q5DC
U53 | KF332K-5.0-3P | CONN-TH_KF332K-5.0-3P | 68.58mm | 92.837mm | 68.58mm | 92.837mm | 73.58mm | 92.837mm | 3 | T | 180 | No | KF332K-5.0-3P
U54 | CSD88599Q5DC | SON-22_L5.0-W6.0-P0.50-CSD88599Q5DCT | 109.519mm | 82mm | 109.519mm | 82mm | 112.019mm | 84.35mm | 29 | T | 270 | Yes | CSD88599Q5DC
U56 | CSD88599Q5DC | SON-22_L5.0-W6.0-P0.50-CSD88599Q5DCT | 93.771mm | 82mm | 93.771mm | 82mm | 96.271mm | 84.35mm | 29 | T | 270 | Yes | CSD88599Q5DC
U57 | KF332K-5.0-3P | CONN-TH_KF332K-5.0-3P | 104.269mm | 92.896mm | 104.269mm | 92.896mm | 109.269mm | 92.896mm | 3 | T | 180 | No | KF332K-5.0-3P
U83 | MX950T-9.5-02P-GN01-Cu-PS-A | CONN-TH_2P-P9.50_DB910-9.52-2P | 7.474mm | 81.959mm | 7.474mm | 81.959mm | 7.474mm | 86.709mm | 2 | T | 270 | No | MX950T-9.5-02P-GN01-Cu-PS-A
U84 | 0ABA-0500-TN | F0402 | 6.076mm | 48.397mm | 6.076mm | 48.397mm | 5.626mm | 48.397mm | 2 | T | 0 | Yes | 0ABA-0500-TN
C12 | LMK105BBJ475MVLF | C0402 | 154.772mm | 96.338mm | 154.772mm | 96.338mm | 155.317mm | 96.338mm | 2 | T | 180 | Yes | 4.7uF
C96 | CL05B104KB54PNC | C0402 | 142.859mm | 96.719mm | 142.859mm | 96.719mm | 142.314mm | 96.719mm | 2 | T | 0 | Yes | 100nF
C97 | LMK105BBJ475MVLF | C0402 | 140.319mm | 96.719mm | 140.319mm | 96.719mm | 140.865mm | 96.719mm | 2 | T | 180 | Yes | 4.7uF
C98 | CL05B104KB54PNC | C0402 | 128.28mm | 96.719mm | 128.28mm | 96.719mm | 127.735mm | 96.719mm | 2 | T | 0 | Yes | 100nF
C99 | LMK105BBJ475MVLF | C0402 | 125.74mm | 96.719mm | 125.74mm | 96.719mm | 126.285mm | 96.719mm | 2 | T | 180 | Yes | 4.7uF
R74 | 0402WGF4701TCE | R0402 | 128.079mm | 76.189mm | 128.079mm | 76.189mm | 128.079mm | 75.756mm | 2 | T | 90 | Yes | 4.7kΩ
R75 | 0402WGF4701TCE | R0402 | 126.936mm | 76.189mm | 126.936mm | 76.189mm | 126.936mm | 75.756mm | 2 | T | 90 | Yes | 4.7kΩ
R76 | 0402WGF4701TCE | R0402 | 125.793mm | 76.189mm | 125.793mm | 76.189mm | 125.793mm | 75.756mm | 2 | T | 90 | Yes | 4.7kΩ
U35 | PZ2.54-2*4 | HDR-TH_8P-P2.54-V-M-R2-C4-S2.54 | 153.264mm | 89.459mm | 153.264mm | 89.459mm | 157.074mm | 90.729mm | 8 | T | 180 | No | PZ2.54-2*4
U86 | ASM330LHHTR | LGA-14L_L3.0-W2.5-P0.50-TL | 155.915mm | 94.052mm | 155.915mm | 94.052mm | 157.09mm | 93.302mm | 14 | T | 180 | Yes | ASM330LHHTR
U87 | PZ2.54-2*4 | HDR-TH_8P-P2.54-V-M-R2-C4-S2.54 | 152.298mm | 80.342mm | 152.298mm | 80.342mm | 156.108mm | 81.612mm | 8 | T | 180 | No | PZ2.54-2*4
U88 | PZ2.54-2*4 | HDR-TH_8P-P2.54-V-M-R2-C4-S2.54 | 140.995mm | 80.342mm | 140.995mm | 80.342mm | 144.805mm | 81.612mm | 8 | T | 180 | No | PZ2.54-2*4
U89 | PZ2.54-2*4 | HDR-TH_8P-P2.54-V-M-R2-C4-S2.54 | 129.565mm | 80.342mm | 129.565mm | 80.342mm | 133.375mm | 81.612mm | 8 | T | 180 | No | PZ2.54-2*4
U90 | ASM330LHHTR | LGA-14L_L3.0-W2.5-P0.50-TL | 141.589mm | 94.433mm | 141.589mm | 94.433mm | 142.764mm | 93.683mm | 14 | T | 180 | Yes | ASM330LHHTR
U91 | PZ2.54-2*4 | HDR-TH_8P-P2.54-V-M-R2-C4-S2.54 | 138.903mm | 89.84mm | 138.903mm | 89.84mm | 142.713mm | 91.11mm | 8 | T | 180 | No | PZ2.54-2*4
U92 | ASM330LHHTR | LGA-14L_L3.0-W2.5-P0.50-TL | 127.137mm | 94.433mm | 127.137mm | 94.433mm | 128.312mm | 93.683mm | 14 | T | 180 | Yes | ASM330LHHTR
U93 | PZ2.54-2*4 | HDR-TH_8P-P2.54-V-M-R2-C4-S2.54 | 124.47mm | 89.861mm | 124.47mm | 89.861mm | 128.28mm | 91.131mm | 8 | T | 180 | No | PZ2.54-2*4
LED3 | KT-0603R | LED0603-RD | 62.103mm | 12.065mm | 62.103mm | 12.065mm | 62.103mm | 11.266mm | 2 | T | 90 | Yes | KT-0603R
C100 | CL05B104KB54PNC | C0402 | 51.428mm | 48.793mm | 51.428mm | 48.793mm | 51.428mm | 49.338mm | 2 | T | 270 | Yes | 100nF
C101 | LMK105BBJ475MVLF | C0402 | 47.922mm | 50.114mm | 47.922mm | 50.114mm | 48.467mm | 50.114mm | 2 | T | 180 | Yes | 4.7uF
U94 | ASM330LHHTR | LGA-14L_L3.0-W2.5-P0.50-TL | 48.943mm | 47.861mm | 48.943mm | 47.861mm | 50.118mm | 47.11mm | 14 | T | 180 | Yes | ASM330LHHTR
H24 | PZ254-1-02-Z-8.5_C2894925 | HDR-TH_2P-P2.54-V-M | 62.032mm | 3.418mm | 62.032mm | 3.418mm | 62.032mm | 2.148mm | 2 | T | 90 | No | PZ254-1-02-Z-8.5
H25 | PZ254-1-02-Z-8.5_C2894925 | HDR-TH_2P-P2.54-V-M | 16.815mm | 61.417mm | 16.815mm | 61.417mm | 18.085mm | 61.417mm | 2 | T | 180 | No | PZ254-1-02-Z-8.5
H26 | PZ254-1-02-Z-8.5_C2894925 | HDR-TH_2P-P2.54-V-M | 16.815mm | 58.674mm | 16.815mm | 58.674mm | 18.085mm | 58.674mm | 2 | T | 180 | No | PZ254-1-02-Z-8.5
H28 | PZ254-1-02-Z-8.5_C2894925 | HDR-TH_2P-P2.54-V-M | 54.763mm | 42.563mm | 54.763mm | 42.563mm | 54.763mm | 41.293mm | 2 | T | 90 | No | PZ254-1-02-Z-8.5
C61 | CL05B104KB54PNC | C0402 | 85.7mm | 42.824mm | 85.7mm | 42.824mm | 85.7mm | 43.369mm | 2 | T | 270 | Yes | 100nF
C65 | LMK105BBJ475MVLF | C0402 | 94.894mm | 22.86mm | 94.894mm | 22.86mm | 94.349mm | 22.86mm | 2 | T | 0 | Yes | 4.7uF
C67 | LMK105BBJ475MVLF | C0402 | 92.659mm | 24.689mm | 92.659mm | 24.689mm | 92.659mm | 24.144mm | 2 | T | 90 | Yes | 4.7uF
C72 | LMK105BBJ475MVLF | C0402 | 93.828mm | 24.689mm | 93.828mm | 24.689mm | 93.828mm | 24.144mm | 2 | T | 90 | Yes | 4.7uF
C73 | CL05B104KB54PNC | C0402 | 95.402mm | 20.269mm | 95.402mm | 20.269mm | 95.947mm | 20.269mm | 2 | T | 180 | Yes | 100nF
C74 | CL05B104KB54PNC | C0402 | 114.351mm | 24.435mm | 114.351mm | 24.435mm | 114.351mm | 24.98mm | 2 | B | 270 | Yes | 100nF
C75 | LMK105BBJ475MVLF | C0402 | 119.38mm | 23.52mm | 119.38mm | 23.52mm | 119.38mm | 24.065mm | 2 | B | 270 | Yes | 4.7uF
C76 | CL05B104KB54PNC | C0402 | 94.021mm | 28.051mm | 94.021mm | 28.051mm | 94.021mm | 27.506mm | 2 | B | 90 | Yes | 100nF
L1 | LSF1008-R12J-T | IND-SMD_L2.9-W2.5 | 98.4mm | 21.59mm | 98.4mm | 21.59mm | 98.4mm | 22.86mm | 2 | T | 270 | Yes | 120nH
Q2 | BSS138 | SOT-23-3_L2.9-W1.3-P1.90-LS2.4-BR-1 | 104.656mm | 13.711mm | 104.656mm | 13.711mm | 105.656mm | 12.761mm | 3 | T | 0 | Yes | BSS138
R23 | 0402WGF4701TCE | R0402 | 103.226mm | 12.141mm | 103.226mm | 12.141mm | 103.226mm | 11.708mm | 2 | T | 90 | Yes | 4.7kΩ
R80 | ERJU02J220X | R0402 | 42.164mm | 34.29mm | 42.164mm | 34.29mm | 42.164mm | 33.857mm | 2 | T | 90 | Yes | 22Ω
R81 | ERJU02J220X | R0402 | 53.442mm | 28.804mm | 53.442mm | 28.804mm | 53.009mm | 28.804mm | 2 | B | 0 | Yes | 22Ω
R82 | 0402WGF1002TCE | R0402 | 96.52mm | 26.924mm | 96.52mm | 26.924mm | 96.52mm | 27.357mm | 2 | T | 270 | Yes | 10kΩ
R83 | 0402WGF4701TCE | R0402 | 97.717mm | 25.653mm | 97.717mm | 25.653mm | 97.717mm | 26.086mm | 2 | T | 270 | Yes | 4.7kΩ
U9 | TPS62840DLCR | VSON-8_L2.0-W1.5-P0.50-BL | 95.723mm | 24.746mm | 95.723mm | 24.746mm | 94.973mm | 24.071mm | 8 | T | 0 | Yes | TPS62840DLCR
U13 | PCA9306DC1 | VSSOP-8_L2.4-W2.1-P0.50-LS3.2-BR | 124.203mm | 10.579mm | 124.203mm | 10.579mm | 125.753mm | 11.329mm | 8 | B | 0 | Yes | PCA9306DC1
U11 | W25Q64JVZPIQ | WSON-8_L6.0-W5.0-P1.27-BL-EP | 89.103mm | 40.538mm | 89.103mm | 40.538mm | 87.198mm | 37.526mm | 9 | T | 0 | Yes | W25Q64JVZPIQ
U10 | CYA0420-2.2UH | IND-SMD_L4.7-W4.2 | 93.015mm | 28.296mm | 93.015mm | 28.296mm | 94.915mm | 28.296mm | 2 | T | 180 | Yes | 2.2uH
U95 | LMR51610XDBVR | SOT-23-6_L2.9-W1.6-P0.95-LS2.8-BR | 12.091mm | 39.117mm | 12.091mm | 39.117mm | 13.441mm | 38.167mm | 6 | T | 0 | Yes | LMR51610XDBVR
U24 | T20F169C4 | FBGA-169_L9.0-W9.0-R13-C13-P0.65-TL | 107.442mm | 36.017mm | 107.442mm | 36.017mm | 111.342mm | 32.117mm | 169 | T | 180 | Yes | T20F169C4
C77 | LMK105BBJ475MVLF | C0402 | 96.917mm | 30.642mm | 96.917mm | 30.642mm | 97.462mm | 30.642mm | 2 | B | 180 | Yes | 4.7uF
C78 | CL05B104KB54PNC | C0402 | 98.633mm | 25.786mm | 98.633mm | 25.786mm | 98.633mm | 26.331mm | 2 | B | 270 | Yes | 100nF
C80 | CL05B104KB54PNC | C0402 | 121.869mm | 12.09mm | 121.869mm | 12.09mm | 121.324mm | 12.09mm | 2 | B | 0 | Yes | 100nF
C102 | LMK105BBJ475MVLF | C0402 | 127.152mm | 49.581mm | 127.152mm | 49.581mm | 127.697mm | 49.581mm | 2 | B | 180 | Yes | 4.7uF
C103 | LMK105BBJ475MVLF | C0402 | 133.401mm | 46.634mm | 133.401mm | 46.634mm | 132.856mm | 46.634mm | 2 | T | 0 | Yes | 4.7uF
C104 | CL05B104KB54PNC | C0402 | 127.152mm | 49.581mm | 127.152mm | 49.581mm | 127.697mm | 49.581mm | 2 | T | 180 | Yes | 100nF
C105 | 0402B333K160CT | C0402 | 142.342mm | 56.236mm | 142.342mm | 56.236mm | 142.887mm | 56.236mm | 2 | T | 180 | Yes | 33nF
C106 | 0402B333K160CT | C0402 | 142.342mm | 55.169mm | 142.342mm | 55.169mm | 142.887mm | 55.169mm | 2 | T | 180 | Yes | 33nF
C107 | 0402B333K160CT | C0402 | 142.342mm | 57.912mm | 142.342mm | 57.912mm | 142.887mm | 57.912mm | 2 | T | 180 | Yes | 33nF
C108 | 0402B333K160CT | C0402 | 142.342mm | 58.979mm | 142.342mm | 58.979mm | 142.887mm | 58.979mm | 2 | T | 180 | Yes | 33nF
C109 | V120J0402HQC500NBT | C0402 | 137.973mm | 50.546mm | 137.973mm | 50.546mm | 137.973mm | 50.001mm | 2 | B | 90 | Yes | 12pF
C110 | V120J0402HQC500NBT | C0402 | 134.823mm | 45.669mm | 134.823mm | 45.669mm | 135.368mm | 45.669mm | 2 | B | 180 | Yes | 12pF
C111 | CL05B104KB54PNC | C0402 | 86.512mm | 40.691mm | 86.512mm | 40.691mm | 86.512mm | 40.146mm | 2 | B | 90 | Yes | 100nF
Q3 | BSS138 | SOT-23-3_L2.9-W1.3-P1.90-LS2.4-BR-1 | 108.56mm | 13.716mm | 108.56mm | 13.716mm | 109.56mm | 12.766mm | 3 | T | 0 | Yes | BSS138
R24 | RT0402BRE076K49L | R0402 | 130.759mm | 51.613mm | 130.759mm | 51.613mm | 130.759mm | 52.046mm | 2 | T | 270 | Yes | 6.49kΩ
R30 | 0402WGF1500TCE | R0402 | 142.494mm | 61.824mm | 142.494mm | 61.824mm | 142.927mm | 61.824mm | 2 | T | 180 | Yes | 150Ω
R31 | 0402WGF1500TCE | R0402 | 142.494mm | 52.476mm | 142.494mm | 52.476mm | 142.927mm | 52.476mm | 2 | T | 180 | Yes | 150Ω
R32 | ERJU02J220X | R0402 | 131.877mm | 51.613mm | 131.877mm | 51.613mm | 131.877mm | 51.18mm | 2 | T | 90 | Yes | 22Ω
R84 | 0402WGF4701TCE | R0402 | 107.137mm | 12.141mm | 107.137mm | 12.141mm | 107.137mm | 11.708mm | 2 | T | 90 | Yes | 4.7kΩ
R85 | 0402WGF4701TCE | R0402 | 130.15mm | 16.612mm | 130.15mm | 16.612mm | 130.582mm | 16.612mm | 2 | B | 180 | Yes | 4.7kΩ
R86 | 0402WGF4701TCE | R0402 | 130.15mm | 15.545mm | 130.15mm | 15.545mm | 130.582mm | 15.545mm | 2 | B | 180 | Yes | 4.7kΩ
R88 | 0402WGF4701TCE | R0402 | 130.15mm | 18.593mm | 130.15mm | 18.593mm | 130.582mm | 18.593mm | 2 | B | 180 | Yes | 4.7kΩ
R94 | ERJU02J220X | R0402 | 103.124mm | 42.367mm | 103.124mm | 42.367mm | 103.124mm | 42.8mm | 2 | T | 270 | Yes | 22Ω
RJ2 | RJHSE5384 | RJ45-TH_RJHSE5384 | 148.539mm | 57.302mm | 148.539mm | 57.302mm | 151.839mm | 60.882mm | 14 | T | 90 | No | RJHSE5384
U7 | DP83825IRMQR | HVQFN-24_L3.0-W3.0-P0.40-TL-EP1.9 | 130.346mm | 48.311mm | 130.346mm | 48.311mm | 129.446mm | 46.874mm | 25 | T | 90 | Yes | DP83825IRMQR
U26 | PCA9542APW/DG118 | TSSOP-14_L4.9-W4.4-P0.65-LS6.4-BL | 125.22mm | 14.882mm | 125.22mm | 14.882mm | 128mm | 16.832mm | 14 | B | 270 | Yes | PCA9542APW/DG118
U27 | TLV75512PDBVR | SOT-23-5_L2.9-W1.6-P0.95-LS2.8-BR | 116.972mm | 23.936mm | 116.972mm | 23.936mm | 115.872mm | 22.986mm | 5 | B | 180 | Yes | TLV75512PDBVR
U31 | TLV75518PDBVR | SOT-23-5_L2.9-W1.6-P0.95-LS2.8-BR | 96.328mm | 28.487mm | 96.328mm | 28.487mm | 97.428mm | 29.437mm | 5 | B | 0 | Yes | TLV75518PDBVR
X1 | XC53M4-25.000-F12JJDT | CRYSTAL-SMD_4P-L5.0-W3.2-BL | 135.484mm | 49.124mm | 135.484mm | 49.124mm | 134.284mm | 47.124mm | 4 | B | 90 | Yes | 25MHz
X5 | 2.1.3.5000023 | OSC-SMD_4P-L3.2-W2.5-BL-OXETDLJANF-0.032768MHZ | 89.439mm | 40.564mm | 89.439mm | 40.564mm | 88.339mm | 41.414mm | 4 | B | 0 | Yes | 50MHz
C112 | CL05B104KB54PNC | C0402 | 149.758mm | 18.136mm | 149.758mm | 18.136mm | 149.758mm | 18.681mm | 2 | T | 270 | Yes | 100nF
C113 | CL05B104KB54PNC | C0402 | 148.081mm | 18.796mm | 148.081mm | 18.796mm | 147.536mm | 18.796mm | 2 | T | 0 | Yes | 100nF
C114 | CL05B104KB54PNC | C0402 | 151.434mm | 18.796mm | 151.434mm | 18.796mm | 151.979mm | 18.796mm | 2 | T | 180 | Yes | 100nF
C115 | LMK105BBJ475MVLF | C0402 | 134.43mm | 29.868mm | 134.43mm | 29.868mm | 134.975mm | 29.868mm | 2 | T | 180 | Yes | 4.7uF
C116 | CL05B104KB54PNC | C0402 | 151.231mm | 27.889mm | 151.231mm | 27.889mm | 151.776mm | 27.889mm | 2 | T | 180 | Yes | 100nF
C117 | CL05B104KB54PNC | C0402 | 131.774mm | 32.817mm | 131.774mm | 32.817mm | 131.774mm | 33.362mm | 2 | T | 270 | Yes | 100nF
C118 | CL05B104KB54PNC | C0402 | 148.538mm | 27.889mm | 148.538mm | 27.889mm | 147.993mm | 27.889mm | 2 | T | 0 | Yes | 100nF
C119 | CL05B104KB54PNC | C0402 | 149.859mm | 33.528mm | 149.859mm | 33.528mm | 149.859mm | 34.073mm | 2 | T | 270 | Yes | 100nF
C120 | CL05B104KB54PNC | C0402 | 141.833mm | 40.284mm | 141.833mm | 40.284mm | 141.288mm | 40.284mm | 2 | T | 0 | Yes | 100nF
C121 | CL05B104KB54PNC | C0402 | 141.844mm | 38.985mm | 141.844mm | 38.985mm | 141.299mm | 38.985mm | 2 | T | 0 | Yes | 100nF
C122 | CL05B104KB54PNC | C0402 | 141.833mm | 37.694mm | 141.833mm | 37.694mm | 141.288mm | 37.694mm | 2 | T | 0 | Yes | 100nF
C123 | CL05B104KB54PNC | C0402 | 141.833mm | 36.474mm | 141.833mm | 36.474mm | 141.288mm | 36.474mm | 2 | T | 0 | Yes | 100nF
C124 | CL05B104KB54PNC | C0402 | 141.782mm | 35.255mm | 141.782mm | 35.255mm | 141.237mm | 35.255mm | 2 | T | 0 | Yes | 100nF
C125 | CL05B104KB54PNC | C0402 | 141.782mm | 33.985mm | 141.782mm | 33.985mm | 141.237mm | 33.985mm | 2 | T | 0 | Yes | 100nF
C126 | CL05B104KB54PNC | C0402 | 141.782mm | 32.715mm | 141.782mm | 32.715mm | 141.237mm | 32.715mm | 2 | T | 0 | Yes | 100nF
C127 | CL05B104KB54PNC | C0402 | 141.782mm | 31.496mm | 141.782mm | 31.496mm | 141.237mm | 31.496mm | 2 | T | 0 | Yes | 100nF
C128 | CL05B104KB54PNC | C0402 | 148.058mm | 34.188mm | 148.058mm | 34.188mm | 147.513mm | 34.188mm | 2 | T | 0 | Yes | 100nF
C129 | CL05B104KB54PNC | C0402 | 151.628mm | 34.228mm | 151.628mm | 34.228mm | 152.173mm | 34.228mm | 2 | T | 180 | Yes | 100nF
C130 | CL05B104KB54PNC | C0402 | 151.18mm | 43.231mm | 151.18mm | 43.231mm | 151.725mm | 43.231mm | 2 | T | 180 | Yes | 100nF
C131 | CL05B104KB54PNC | C0402 | 148.386mm | 43.231mm | 148.386mm | 43.231mm | 147.841mm | 43.231mm | 2 | T | 0 | Yes | 100nF
H1 | HX PZ2.54-2x12P ZZ | HDR-TH_24P-P2.54-V-M-R2-C12-S2.54 | 156.769mm | 31.75mm | 156.769mm | 31.75mm | 158.039mm | 17.78mm | 24 | T | 90 | No | HX PZ2.54-2x12P ZZ
R35 | 0402WGF4701TCE | R0402 | 128.114mm | 10.833mm | 128.114mm | 10.833mm | 128.114mm | 10.4mm | 2 | B | 90 | Yes | 4.7kΩ
R36 | 0402WGF4701TCE | R0402 | 123.038mm | 8.839mm | 123.038mm | 8.839mm | 123.47mm | 8.839mm | 2 | B | 180 | Yes | 4.7kΩ
R37 | 0402WGF4701TCE | R0402 | 130.147mm | 14.429mm | 130.147mm | 14.429mm | 129.715mm | 14.429mm | 2 | B | 0 | Yes | 4.7kΩ
R38 | 0402WGF4701TCE | R0402 | 130.147mm | 13.312mm | 130.147mm | 13.312mm | 129.715mm | 13.312mm | 2 | B | 0 | Yes | 4.7kΩ
R39 | 0402WGF4701TCE | R0402 | 120.394mm | 13.413mm | 120.394mm | 13.413mm | 120.827mm | 13.413mm | 2 | B | 180 | Yes | 4.7kΩ
R46 | 0402WGF4701TCE | R0402 | 120.394mm | 14.48mm | 120.394mm | 14.48mm | 120.827mm | 14.48mm | 2 | B | 180 | Yes | 4.7kΩ
R77 | ERJU02J220X | R0402 | 116.078mm | 32.918mm | 116.078mm | 32.918mm | 115.645mm | 32.918mm | 2 | T | 0 | Yes | 22Ω
R78 | ERJU02J220X | R0402 | 116.078mm | 33.934mm | 116.078mm | 33.934mm | 115.645mm | 33.934mm | 2 | T | 0 | Yes | 22Ω
R79 | 0402WGF1002TCE | R0402 | 116.078mm | 37.948mm | 116.078mm | 37.948mm | 115.645mm | 37.948mm | 2 | T | 0 | Yes | 10kΩ
R87 | 0402WGF1002TCE | R0402 | 116.078mm | 31.902mm | 116.078mm | 31.902mm | 115.645mm | 31.902mm | 2 | T | 0 | Yes | 10kΩ
R120 | ERJU02J220X | R0402 | 140.818mm | 47.6mm | 140.818mm | 47.6mm | 141.25mm | 47.6mm | 2 | T | 180 | Yes | 22Ω
R121 | ERJU02J220X | R0402 | 124.358mm | 58.014mm | 124.358mm | 58.014mm | 124.791mm | 58.014mm | 2 | T | 180 | Yes | 22Ω
R122 | ERJU02J220X | R0402 | 124.358mm | 61.062mm | 124.358mm | 61.062mm | 124.791mm | 61.062mm | 2 | T | 180 | Yes | 22Ω
R123 | ERJU02J220X | R0402 | 124.358mm | 62.484mm | 124.358mm | 62.484mm | 124.791mm | 62.484mm | 2 | T | 180 | Yes | 22Ω
R124 | ERJU02J220X | R0402 | 124.358mm | 59.588mm | 124.358mm | 59.588mm | 124.791mm | 59.588mm | 2 | T | 180 | Yes | 22Ω
R125 | ERJU02J220X | R0402 | 124.358mm | 64.059mm | 124.358mm | 64.059mm | 124.791mm | 64.059mm | 2 | T | 180 | Yes | 22Ω
U3 | INA4180A3QPWRQ1 | TSSOP-14_L5.0-W4.4-P0.65-LS6.4-BL | 149.758mm | 23.419mm | 149.758mm | 23.419mm | 147.808mm | 20.619mm | 14 | T | 0 | Yes | INA4180A3QPWRQ1
U4 | LM4040EEM3-2.5/NOPB | SOT-23-3_L2.9-W1.3-P1.90-LS2.4-BR | 134.481mm | 27.277mm | 134.481mm | 27.277mm | 135.431mm | 28.277mm | 3 | T | 90 | Yes | LM4040EEM3-2.5/NOPB
U5 | MCP3208T-CI/SL | SOIC-16_L9.9-W3.9-P1.27-LS6.0-BL | 136.448mm | 35.916mm | 136.448mm | 35.916mm | 139.184mm | 31.471mm | 16 | T | 90 | Yes | MCP3208T-CI/SL
U6 | PZ2.54-2*4 | HDR-TH_8P-P2.54-V-M-R2-C4-S2.54 | 128.071mm | 59.837mm | 128.071mm | 59.837mm | 129.341mm | 56.027mm | 8 | T | 90 | No | PZ2.54-2*4
U25 | INA4180A3QPWRQ1 | TSSOP-14_L5.0-W4.4-P0.65-LS6.4-BL | 149.859mm | 38.71mm | 149.859mm | 38.71mm | 147.909mm | 35.91mm | 14 | T | 0 | Yes | INA4180A3QPWRQ1
U14 | PZ2.54-2*4 | HDR-TH_8P-P2.54-V-M-R2-C4-S2.54 | 142.088mm | 22.149mm | 142.088mm | 22.149mm | 143.358mm | 18.339mm | 8 | T | 90 | No | PZ2.54-2*4
U15 | PZ2.54-2*4 | HDR-TH_8P-P2.54-V-M-R2-C4-S2.54 | 134.772mm | 59.893mm | 134.772mm | 59.893mm | 136.042mm | 56.083mm | 8 | T | 90 | No | PZ2.54-2*4
U16 | PZ2.54-2*4 | HDR-TH_8P-P2.54-V-M-R2-C4-S2.54 | 153.975mm | 11.125mm | 153.975mm | 11.125mm | 157.785mm | 12.395mm | 8 | T | 180 | No | PZ2.54-2*4
R33 | 0402WGF4700TCE | R0402 | 147.421mm | 17.323mm | 147.421mm | 17.323mm | 147.421mm | 17.756mm | 2 | T | 270 | Yes | 470Ω
R34 | CRCW0402150RFKED | R0402 | 144.068mm | 35.204mm | 144.068mm | 35.204mm | 144.501mm | 35.204mm | 2 | T | 180 | Yes | 150Ω
R90 | 0402WGF4700TCE | R0402 | 136.398mm | 65.888mm | 136.398mm | 65.888mm | 136.831mm | 65.888mm | 2 | T | 180 | Yes | 470Ω
R96 | 0402WGF4700TCE | R0402 | 15.81mm | 34.068mm | 15.81mm | 34.068mm | 16.243mm | 34.068mm | 2 | T | 180 | Yes | 470Ω
R97 | 0402WGF4700TCE | R0402 | 148.437mm | 17.323mm | 148.437mm | 17.323mm | 148.437mm | 17.756mm | 2 | T | 270 | Yes | 470Ω
R98 | 0402WGF4700TCE | R0402 | 152.094mm | 17.272mm | 152.094mm | 17.272mm | 152.094mm | 17.705mm | 2 | T | 270 | Yes | 470Ω
R99 | 0402WGF4700TCE | R0402 | 150.926mm | 17.272mm | 150.926mm | 17.272mm | 150.926mm | 17.705mm | 2 | T | 270 | Yes | 470Ω
R100 | 0402WGF4700TCE | R0402 | 151.84mm | 29.464mm | 151.84mm | 29.464mm | 151.84mm | 29.031mm | 2 | T | 90 | Yes | 470Ω
R101 | 0402WGF4700TCE | R0402 | 150.57mm | 29.464mm | 150.57mm | 29.464mm | 150.57mm | 29.031mm | 2 | T | 90 | Yes | 470Ω
R102 | 0402WGF4700TCE | R0402 | 147.929mm | 29.515mm | 147.929mm | 29.515mm | 147.929mm | 29.082mm | 2 | T | 90 | Yes | 470Ω
R103 | 0402WGF4700TCE | R0402 | 149.149mm | 29.515mm | 149.149mm | 29.515mm | 149.149mm | 29.082mm | 2 | T | 90 | Yes | 470Ω
R104 | 0402WGF4700TCE | R0402 | 147.421mm | 32.614mm | 147.421mm | 32.614mm | 147.421mm | 33.046mm | 2 | T | 270 | Yes | 470Ω
R105 | 0402WGF4700TCE | R0402 | 148.589mm | 32.614mm | 148.589mm | 32.614mm | 148.589mm | 33.046mm | 2 | T | 270 | Yes | 470Ω
R106 | 0402WGF4700TCE | R0402 | 152.298mm | 32.614mm | 152.298mm | 32.614mm | 152.298mm | 33.046mm | 2 | T | 270 | Yes | 470Ω
R107 | 0402WGF4700TCE | R0402 | 151.028mm | 32.664mm | 151.028mm | 32.664mm | 151.028mm | 33.097mm | 2 | T | 270 | Yes | 470Ω
R108 | 0402WGF4700TCE | R0402 | 151.79mm | 44.907mm | 151.79mm | 44.907mm | 151.79mm | 44.474mm | 2 | T | 90 | Yes | 470Ω
R109 | 0402WGF4700TCE | R0402 | 150.621mm | 44.907mm | 150.621mm | 44.907mm | 150.621mm | 44.474mm | 2 | T | 90 | Yes | 470Ω
R110 | 0402WGF4700TCE | R0402 | 147.827mm | 44.856mm | 147.827mm | 44.856mm | 147.827mm | 44.424mm | 2 | T | 90 | Yes | 470Ω
R111 | 0402WGF4700TCE | R0402 | 149.046mm | 44.856mm | 149.046mm | 44.856mm | 149.046mm | 44.424mm | 2 | T | 90 | Yes | 470Ω
R112 | CRCW0402150RFKED | R0402 | 144.169mm | 36.493mm | 144.169mm | 36.493mm | 144.601mm | 36.493mm | 2 | T | 180 | Yes | 150Ω
R113 | CRCW0402150RFKED | R0402 | 144.17mm | 31.445mm | 144.17mm | 31.445mm | 144.602mm | 31.445mm | 2 | T | 180 | Yes | 150Ω
R114 | CRCW0402150RFKED | R0402 | 144.119mm | 32.715mm | 144.119mm | 32.715mm | 144.552mm | 32.715mm | 2 | T | 180 | Yes | 150Ω
R115 | CRCW0402150RFKED | R0402 | 144.119mm | 33.985mm | 144.119mm | 33.985mm | 144.552mm | 33.985mm | 2 | T | 180 | Yes | 150Ω
R116 | CRCW0402150RFKED | R0402 | 144.17mm | 37.694mm | 144.17mm | 37.694mm | 144.602mm | 37.694mm | 2 | T | 180 | Yes | 150Ω
R117 | CRCW0402150RFKED | R0402 | 144.271mm | 38.964mm | 144.271mm | 38.964mm | 144.704mm | 38.964mm | 2 | T | 180 | Yes | 150Ω
R118 | CRCW0402150RFKED | R0402 | 144.219mm | 40.302mm | 144.219mm | 40.302mm | 144.652mm | 40.302mm | 2 | T | 180 | Yes | 150Ω
R119 | 0402WGF4700TCE | R0402 | 136.818mm | 28.801mm | 136.818mm | 28.801mm | 136.818mm | 29.234mm | 2 | T | 270 | Yes | 470Ω
C79 | LMK105BBJ475MVLF | C0402 | 99.293mm | 27.716mm | 99.293mm | 27.716mm | 98.748mm | 27.716mm | 2 | B | 0 | Yes | 4.7uF
C132 | LMK105BBJ475MVLF | C0402 | 109.906mm | 32.589mm | 109.906mm | 32.589mm | 109.906mm | 32.044mm | 2 | B | 90 | Yes | 4.7uF
C133 | CL05B104KB54PNC | C0402 | 103.378mm | 36.017mm | 103.378mm | 36.017mm | 103.923mm | 36.017mm | 2 | B | 180 | Yes | 100nF
C134 | CL05B104KB54PNC | C0402 | 111.201mm | 35.966mm | 111.201mm | 35.966mm | 110.656mm | 35.966mm | 2 | B | 0 | Yes | 100nF
C135 | LMK105BBJ475MVLF | C0402 | 105.156mm | 33.426mm | 105.156mm | 33.426mm | 104.611mm | 33.426mm | 2 | B | 0 | Yes | 4.7uF
C136 | LMK105BBJ475MVLF | C0402 | 102.616mm | 33.884mm | 102.616mm | 33.884mm | 102.071mm | 33.884mm | 2 | B | 0 | Yes | 4.7uF
C137 | CL05B104KB54PNC | C0402 | 102.819mm | 34.95mm | 102.819mm | 34.95mm | 103.364mm | 34.95mm | 2 | B | 180 | Yes | 100nF
C138 | LMK105BBJ475MVLF | C0402 | 107.137mm | 33.274mm | 107.137mm | 33.274mm | 107.137mm | 32.729mm | 2 | B | 90 | Yes | 4.7uF
C139 | CL05B104KB54PNC | C0402 | 105.156mm | 32.309mm | 105.156mm | 32.309mm | 105.701mm | 32.309mm | 2 | B | 180 | Yes | 100nF
C140 | LMK105BBJ475MVLF | C0402 | 107.137mm | 36.017mm | 107.137mm | 36.017mm | 107.682mm | 36.017mm | 2 | B | 180 | Yes | 4.7uF
C141 | CL05B104KB54PNC | C0402 | 108.733mm | 32.589mm | 108.733mm | 32.589mm | 108.733mm | 33.135mm | 2 | B | 270 | Yes | 100nF
C142 | CL05B104KB54PNC | C0402 | 111.811mm | 38.862mm | 111.811mm | 38.862mm | 111.266mm | 38.862mm | 2 | B | 0 | Yes | 100nF
C143 | CL05B104KB54PNC | C0402 | 111.049mm | 32.969mm | 111.049mm | 32.969mm | 111.049mm | 33.514mm | 2 | B | 270 | Yes | 100nF
C144 | CL05B104KB54PNC | C0402 | 110.084mm | 39.167mm | 110.084mm | 39.167mm | 110.084mm | 38.622mm | 2 | B | 90 | Yes | 100nF
C145 | CL05B104KB54PNC | C0402 | 112.166mm | 32.969mm | 112.166mm | 32.969mm | 112.166mm | 33.514mm | 2 | B | 270 | Yes | 100nF
C146 | CL05B104KB54PNC | C0402 | 108.56mm | 40.081mm | 108.56mm | 40.081mm | 108.56mm | 39.536mm | 2 | B | 90 | Yes | 100nF
C147 | LMK105BBJ475MVLF | C0402 | 106.426mm | 37.338mm | 106.426mm | 37.338mm | 106.971mm | 37.338mm | 2 | B | 180 | Yes | 4.7uF
C148 | CL05B104KB54PNC | C0402 | 111.201mm | 34.9mm | 111.201mm | 34.9mm | 110.656mm | 34.9mm | 2 | B | 0 | Yes | 100nF
C149 | CL05B104KB54PNC | C0402 | 103.378mm | 37.186mm | 103.378mm | 37.186mm | 103.923mm | 37.186mm | 2 | B | 180 | Yes | 100nF
C150 | CL05B104KB54PNC | C0402 | 105.105mm | 39.37mm | 105.105mm | 39.37mm | 105.65mm | 39.37mm | 2 | B | 180 | Yes | 100nF
C151 | CL05B104KB54PNC | C0402 | 111.506mm | 37.084mm | 111.506mm | 37.084mm | 110.961mm | 37.084mm | 2 | B | 0 | Yes | 100nF
LED2 | KT-0603R | LED0603-RD | 139.04mm | 64.008mm | 139.04mm | 64.008mm | 139.839mm | 64.008mm | 2 | T | 180 | Yes | KT-0603R
LED4 | KT-0603R | LED0603-RD | 138.887mm | 66.04mm | 138.887mm | 66.04mm | 139.687mm | 66.04mm | 2 | T | 180 | Yes | KT-0603R
R89 | 0402WGF4700TCE | R0402 | 138.582mm | 62.484mm | 138.582mm | 62.484mm | 139.015mm | 62.484mm | 2 | T | 180 | Yes | 470Ω
R95 | 0402WGF4700TCE | R0402 | 60.147mm | 13.513mm | 60.147mm | 13.513mm | 60.147mm | 13.08mm | 2 | T | 90 | Yes | 470Ω
R91 | ERJU02J220X | R0402 | 54.508mm | 30.582mm | 54.508mm | 30.582mm | 54.941mm | 30.582mm | 2 | B | 180 | Yes | 22Ω
R126 | ERJU02J220X | R0402 | 52.222mm | 33.172mm | 52.222mm | 33.172mm | 52.222mm | 33.605mm | 2 | B | 270 | Yes | 22Ω
R127 | ERJU02J220X | R0402 | 113.995mm | 37.948mm | 113.995mm | 37.948mm | 113.562mm | 37.948mm | 2 | T | 0 | Yes | 22Ω
FPC1 | 52271-1569 | FFC-SMD_15P-P1.00_522711569 | 136.703mm | 5.588mm | 136.703mm | 5.588mm | 129.703mm | 6.763mm | 17 | T | 0 | Yes | 52271-1569
FPC2 | 52271-1569 | FFC-SMD_15P-P1.00_522711569 | 113.182mm | 5.537mm | 113.182mm | 5.537mm | 106.183mm | 6.712mm | 17 | T | 0 | Yes | 52271-1569
U22 | TLV75525PDQNR | X2SON-4_L1.0-W1.0-P0.65-TL-EP | 100.012mm | 26.265mm | 100.012mm | 26.265mm | 99.687mm | 26.695mm | 5 | B | 270 | Yes | TLV75525PDQNR
C152 | CL05B104KB54PNC | C0402 | 126.848mm | 11.024mm | 126.848mm | 11.024mm | 126.848mm | 11.569mm | 2 | B | 270 | Yes | 100nF
C153 | CL05B104KB54PNC | C0402 | 120.244mm | 16.815mm | 120.244mm | 16.815mm | 119.699mm | 16.815mm | 2 | B | 0 | Yes | 100nF