## Sheet1
3x3Motor I/O pin map for the NXP MCU
Chip:	MIMXRT1062DVJ6B

Pin	Net name	Comment	Chip PIN NAME	MCUXpresso comment

Ethernet				ENET
A13	A13	TX_EN	GPIO_B1_09
Not Connect	ETH-LED2	50MhzOut/LED2	Not Connect
E11	E11	INTR/PWRDN	GPIO_B0_15
E10	E10	RST_N	GPIO_B0_14
A12	A12	TX_D1	GPIO_B1_08
B12	B12	TX_D0	GPIO_B1_07
C13	C13	RX_ER	GPIO_B1_11
C12	C12	CRS_DV	GPIO_B1_06	RX_EN
E12	E12	RX_D0	GPIO_B1_04
D12	D12	RX_D1	GPIO_B1_05
C14	C14	MDC	GPIO_B1_14
B14	B14	MDIO	GPIO_B1_15
B13	B13	XI/50Mhzin	GPIO_B1_10	ENET_TX_REF_CLK/U18[9]

SD-card				USDHC1
H2	SD-DAT2	DAT2	GPIO_SD_B0_04
J4	SD-CMD	CMD	GPIO_SD_B0_00
J3	SD-CLK	CLK	GPIO_SD_B0_01
J1	SD-DAT0	DAT0	GPIO_SD_B0_02
K1	SD-DAT1	DAT1	GPIO_SD_B0_03
J2	SD-DAT3	CD/DAT3	GPIO_SD_B0_05
W25Q64JV Quad-SPI NOR flash				FLEXSPI
L3	SD_B1_06	CS#	SD_B1_06
N4	SD_B1_09	DO	SD_B1_09
P4	SD_B1_10	IO2	SD_B1_10
P5	SD_B1_11	IO3	SD_B1_11
L4	SD_B1_07	CLK	SD_B1_07
P3	SD_B1_08	DI	SD_B1_08

BOOT_MODE 1:0
F11	BOOT_MODE1		GPIO_AD_B0_04
G14	BOOT_MODE0		GPIO_AD_B0_05

UART1
G11	UART_RX1		GPIO_AD_B0_03
M11	UART_TX1		GPIO_AD_B0_02

MOTOR SPI BUS
F4	MX-MOSI-SDI	MX-MOSI-SDI	GPIO_EMC_02	LPSPI2-SDO
G4	MX-MISO-SDO		GPIO_EMC_03	LPSPI2-SDI
E3	MX-SCLK		GPIO_EMC_00	LPSPI2-SCK
	M1-SSCS
	M2-SSCS
	M3-SSCS

MOTOR M1 PWM
G2	M1-INHA		GPIO_EMC_23	PWM1 A,0
D2	M1-INHB		GPIO_EMC_25	PWM1 A,1
A2	M1-INHC		GPIO_EMC_27	PWM1 A,2
D3	M1-INLA		GPIO_EMC_24	PWM1 B,0
B3	M1-INLB		GPIO_EMC_26	PWM1 B,1
D1	M1-INLC		GPIO_EMC_28	PWM1 B,2

MOTOR M2 PWM
H5	M2-INHA		GPIO_EMC_06	PWM2 A,0
H3	M2-INHB		GPIO_EMC_08	PWM2 A,1
G1	M2-INHC		GPIO_EMC_10	PWM2 A,2
H4	M2-INLA		GPIO_EMC_07	PWM2 B,0
C2	M2-INLB		GPIO_EMC_09	PWM2 B,1
G3	M2-INLC		GPIO_EMC_11	PWM2 B,2

MOTOR M3 PWM
E1	M3-INHA		GPIO_EMC_29	PWM3 A,0
C5	M3-INHB		GPIO_EMC_31	PWM3 A,1
C4	M3-INHC		GPIO_EMC_33	PWM3 A,2
C6	M3-INLA		GPIO_EMC_30	PWM3 B,0
D5	M3-INLB		GPIO_EMC_32	PWM3 B,1
D4	M3-INLC		GPIO_EMC_34	PWM3 B,2

MOTOR1 Encoder				ENC1
B1	ENC1A
A5	ENC1B

MOTOR2 Encoder				ENC2
F2	ENC2A
F3	ENC2B

MOTOR3 Encoder				ENC3
E4	ENC3A
E5	ENC3B

SPARE-I2C
P2	SCL
N3	SDA